## bus_data
BUS_I | BUS_TYPE | Pd | Qd | Gs | Bs | area | Vm | Va | baseKV | zone | Vmax | Vmin
1 | 1 | 0.0076145 | 0.0019084 | 0 | 0 | 1 | 0.99241 | -0.14601 | 0.4 | 1 | 1.1 | 0.9
2 | 1 | 0.0084706 | 0.0021229 | 0 | 0 | 1 | 0.9924 | -0.14616 | 0.4 | 1 | 1.1 | 0.9
3 | 1 | 0 | 0 | 0 | 0 | 1 | 0.99272 | -0.13988 | 0.4 | 1 | 1.1 | 0.9
4 | 1 | 0.008402 | 0.0021057 | 0 | 0 | 1 | 0.99259 | -0.14248 | 0.4 | 1 | 1.1 | 0.9
5 | 1 | 0.012825 | 0.0032142 | 0 | 0 | 1 | 0.99314 | -0.13181 | 0.4 | 1 | 1.1 | 0.9
6 | 1 | 0 | 0 | 0 | 0 | 1 | 0.99262 | -0.14181 | 0.4 | 1 | 1.1 | 0.9
32 | 1 | 0.0084717 | 0.0021232 | 0 | 0 | 1 | 0.99183 | -0.15718 | 0.4 | 1 | 1.1 | 0.9
7 | 1 | 0 | 0 | 0 | 0 | 1 | 0.99361 | -0.12266 | 0.4 | 1 | 1.1 | 0.9
33 | 1 | 0.0041931 | 0.0010509 | 0 | 0 | 1 | 0.99254 | -0.14351 | 0.4 | 1 | 1.1 | 0.9
11 | 1 | 0 | 0 | 0 | 0 | 1 | 0.99451 | -0.10542 | 0.4 | 1 | 1.1 | 0.9
30 | 1 | 0.015609 | 0.0039119 | 0 | 0 | 1 | 0.99342 | -0.12637 | 0.4 | 1 | 1.1 | 0.9
8 | 1 | 0 | 0 | 0 | 0 | 1 | 0.99511 | -0.093801 | 0.4 | 1 | 1.1 | 0.9
9 | 1 | 0 | 0 | 0 | 0 | 1 | 0.99437 | -0.10809 | 0.4 | 1 | 1.1 | 0.9
40 | 1 | 0.0068322 | 0.0017123 | 0 | 0 | 1 | 0.99466 | -0.10253 | 0.4 | 1 | 1.1 | 0.9
49 | 1 | 0.02031 | 0.0050901 | 0 | 0 | 1 | 0.99589 | -0.078686 | 0.4 | 1 | 1.1 | 0.9
47 | 1 | 0 | 0 | 0 | 0 | 1 | 0.99436 | -0.10823 | 0.4 | 1 | 1.1 | 0.9
46 | 1 | 0.0013009 | 0.00032603 | 0 | 0 | 1 | 0.99413 | -0.11273 | 0.4 | 1 | 1.1 | 0.9
26 | 1 | 0.014348 | 0.0035959 | 0 | 0 | 1 | 0.99242 | -0.14558 | 0.4 | 1 | 1.1 | 0.9
12 | 1 | 0 | 0 | 0 | 0 | 1 | 0.99742 | -0.049351 | 0.4 | 1 | 1.1 | 0.9
51 | 3 | 0.0092568 | 0.00232 | 0 | 0 | 1 | 1 | 0 | 0.4 | 1 | 1.1 | 0.9
52 | 1 | 0.043148 | 0.010814 | 0 | 0 | 1 | 0.99541 | -0.088056 | 0.4 | 1 | 1.1 | 0.9
50 | 1 | 0.007376 | 0.0018486 | 0 | 0 | 1 | 0.99692 | -0.058905 | 0.4 | 1 | 1.1 | 0.9
13 | 1 | 0 | 0 | 0 | 0 | 1 | 0.99448 | -0.10597 | 0.4 | 1 | 1.1 | 0.9
15 | 1 | 0 | 0 | 0 | 0 | 1 | 0.99394 | -0.11642 | 0.4 | 1 | 1.1 | 0.9
14 | 1 | 0 | 0 | 0 | 0 | 1 | 0.99469 | -0.10199 | 0.4 | 1 | 1.1 | 0.9
48 | 1 | 0.0013625 | 0.00034149 | 0 | 0 | 1 | 0.99448 | -0.10611 | 0.4 | 1 | 1.1 | 0.9
16 | 1 | 0 | 0 | 0 | 0 | 1 | 0.99453 | -0.10507 | 0.4 | 1 | 1.1 | 0.9
54 | 1 | 0.0090082 | 0.0022577 | 0 | 0 | 1 | 0.99381 | -0.11902 | 0.4 | 1 | 1.1 | 0.9
53 | 1 | 0.017924 | 0.0044922 | 0 | 0 | 1 | 0.9938 | -0.11915 | 0.4 | 1 | 1.1 | 0.9
17 | 1 | 0 | 0 | 0 | 0 | 1 | 0.99434 | -0.10874 | 0.4 | 1 | 1.1 | 0.9
43 | 1 | 0.0026046 | 0.00065277 | 0 | 0 | 1 | 0.99414 | -0.11261 | 0.4 | 1 | 1.1 | 0.9
55 | 1 | 0.021802 | 0.005464 | 0 | 0 | 1 | 0.99402 | -0.11497 | 0.4 | 1 | 1.1 | 0.9
18 | 1 | 0 | 0 | 0 | 0 | 1 | 0.99397 | -0.11595 | 0.4 | 1 | 1.1 | 0.9
21 | 1 | 0 | 0 | 0 | 0 | 1 | 0.99381 | -0.11894 | 0.4 | 1 | 1.1 | 0.9
42 | 1 | 0.0061284 | 0.0015359 | 0 | 0 | 1 | 0.99398 | -0.11565 | 0.4 | 1 | 1.1 | 0.9
57 | 1 | 0.0040466 | 0.0010142 | 0 | 0 | 1 | 0.99371 | -0.12096 | 0.4 | 1 | 1.1 | 0.9
31 | 1 | 0.0082082 | 0.0020572 | 0 | 0 | 1 | 0.99146 | -0.16428 | 0.4 | 1 | 1.1 | 0.9
39 | 1 | 0.013981 | 0.0035041 | 0 | 0 | 1 | 0.99375 | -0.11999 | 0.4 | 1 | 1.1 | 0.9
58 | 1 | 0.00044963 | 0.00011269 | 0 | 0 | 1 | 0.99434 | -0.1087 | 0.4 | 1 | 1.1 | 0.9
45 | 1 | 0.01262 | 0.003163 | 0 | 0 | 1 | 0.99382 | -0.1187 | 0.4 | 1 | 1.1 | 0.9
27 | 1 | 0.041497 | 0.0104 | 0 | 0 | 1 | 0.99067 | -0.17958 | 0.4 | 1 | 1.1 | 0.9
56 | 1 | 0.03615 | 0.0090601 | 0 | 0 | 1 | 0.9994 | -0.011457 | 0.4 | 1 | 1.1 | 0.9
29 | 1 | 0.0070999 | 0.0017794 | 0 | 0 | 1 | 0.99042 | -0.18452 | 0.4 | 1 | 1.1 | 0.9
28 | 1 | 0.0065296 | 0.0016365 | 0 | 0 | 1 | 0.99042 | -0.18442 | 0.4 | 1 | 1.1 | 0.9
35 | 1 | 0.0070859 | 0.0017759 | 0 | 0 | 1 | 0.99849 | -0.029111 | 0.4 | 1 | 1.1 | 0.9
36 | 1 | 0.011475 | 0.002876 | 0 | 0 | 1 | 0.99865 | -0.025956 | 0.4 | 1 | 1.1 | 0.9
38 | 1 | 0.0087955 | 0.0022044 | 0 | 0 | 1 | 0.99357 | -0.12354 | 0.4 | 1 | 1.1 | 0.9
37 | 1 | 0.010036 | 0.0025152 | 0 | 0 | 1 | 0.9987 | -0.024987 | 0.4 | 1 | 1.1 | 0.9
41 | 1 | 0.013505 | 0.0033848 | 0 | 0 | 1 | 0.99911 | -0.017196 | 0.4 | 1 | 1.1 | 0.9
44 | 1 | 0.011034 | 0.0027655 | 0 | 0 | 1 | 0.99353 | -0.12427 | 0.4 | 1 | 1.1 | 0.9
59 | 1 | 0.0005872 | 0.00014717 | 0 | 0 | 1 | 0.99434 | -0.10871 | 0.4 | 1 | 1.1 | 0.9

## generator_data
GEN_BUS | PG | QG | QMAX | QMIN | VG | MBASE | GEN_STATUS | PMAX | PMIN
51 | 0.42219 | 0.10661 | 10 | -10 | 1 | 100 | 1 | 10 | 0

## branch_data
F_BUS | T_BUS | BR_R | BR_X | BR_B | RATE_A | RATE_B | RATE_C | TAP | SHIFT | BR_STATUS | ANGMIN | ANGMAX | P_in | Q_in | P_out | Q_out
1 | 2 | 0.079459 | 0.050854 | 1.3343e-10 | 0 | 0 | 0 | 0 | 0 | 1 | -90 | 90 | 0.0084707 | 0.002123 | -0.0084706 | -0.0021229
1 | 3 | 1.683 | 1.0771 | 2.8261e-09 | 0 | 0 | 0 | 0 | 0 | 1 | -90 | 90 | -0.016085 | -0.0040313 | 0.01609 | 0.0040341
3 | 4 | 0.45752 | 0.29281 | 7.6829e-10 | 0 | 0 | 0 | 0 | 0 | 1 | -90 | 90 | 0.025099 | 0.006296 | -0.025096 | -0.0062941
3 | 5 | 0.78579 | 0.5029 | 1.3195e-09 | 0 | 0 | 0 | 0 | 0 | 1 | -90 | 90 | -0.045383 | -0.011381 | 0.045401 | 0.011392
3 | 6 | 2.0307 | 1.2996 | 3.41e-09 | 0 | 0 | 0 | 0 | 0 | 1 | -90 | 90 | 0.0041939 | 0.0010507 | -0.0041935 | -0.0010508
4 | 32 | 3.8876 | 2.4881 | 6.5283e-09 | 0 | 0 | 0 | 0 | 0 | 1 | -90 | 90 | 0.016694 | 0.0041884 | -0.016683 | -0.0041815
5 | 7 | 0.69559 | 0.44518 | 1.1681e-09 | 0 | 0 | 0 | 0 | 0 | 1 | -90 | 90 | -0.058226 | -0.014606 | 0.058251 | 0.014622
6 | 33 | 1.7898 | 1.1455 | 3.0055e-09 | 0 | 0 | 0 | 0 | 0 | 1 | -90 | 90 | 0.0041935 | 0.0010508 | -0.0041931 | -0.0010509
32 | 31 | 3.8175 | 2.4432 | 6.4106e-09 | 0 | 0 | 0 | 0 | 0 | 1 | -90 | 90 | 0.008211 | 0.0020583 | -0.0082082 | -0.0020572
7 | 11 | 1.0348 | 0.6623 | 1.7378e-09 | 0 | 0 | 0 | 0 | 0 | 1 | -90 | 90 | -0.073862 | -0.018536 | 0.073923 | 0.018574
7 | 30 | 1.0511 | 0.67272 | 1.7651e-09 | 0 | 0 | 0 | 0 | 0 | 1 | -90 | 90 | 0.015611 | 0.0039135 | -0.015608 | -0.0039119
11 | 26 | 2.557 | 1.6365 | 4.294e-09 | 0 | 0 | 0 | 0 | 0 | 1 | -90 | 90 | 0.069701 | 0.017556 | -0.069567 | -0.017471
11 | 8 | 0.35972 | 0.23022 | 1.2081e-09 | 0 | 0 | 0 | 0 | 0 | 1 | -90 | 90 | -0.14362 | -0.03613 | 0.1437 | 0.036181
8 | 9 | 2.4381 | 1.5604 | 4.0943e-09 | 0 | 0 | 0 | 0 | 0 | 1 | -90 | 90 | 0.026025 | 0.0065339 | -0.026008 | -0.0065229
8 | 40 | 1.3082 | 0.83722 | 2.1968e-09 | 0 | 0 | 0 | 0 | 0 | 1 | -90 | 90 | 0.029642 | 0.0074406 | -0.029629 | -0.007433
8 | 49 | 0.33759 | 0.21606 | 1.7007e-09 | 0 | 0 | 0 | 0 | 0 | 1 | -90 | 90 | -0.19937 | -0.050155 | 0.19951 | 0.050248
9 | 47 | 0.60664 | 0.38825 | 1.0187e-09 | 0 | 0 | 0 | 0 | 0 | 1 | -90 | 90 | 0.0010369 | 0.00025942 | -0.0010369 | -0.00025952
9 | 46 | 0.82359 | 0.5271 | 1.383e-09 | 0 | 0 | 0 | 0 | 0 | 1 | -90 | 90 | 0.024971 | 0.0062635 | -0.024965 | -0.0062601
40 | 39 | 3.3957 | 2.1733 | 5.7023e-09 | 0 | 0 | 0 | 0 | 0 | 1 | -90 | 90 | 0.022797 | 0.0057207 | -0.022778 | -0.0057091
49 | 50 | 0.40159 | 0.25702 | 2.0231e-09 | 0 | 0 | 0 | 0 | 0 | 1 | -90 | 90 | -0.21982 | -0.055338 | 0.22003 | 0.055471
47 | 58 | 1.9858 | 1.2709 | 3.3347e-09 | 0 | 0 | 0 | 0 | 0 | 1 | -90 | 90 | 0.0010369 | 0.00025952 | -0.0010368 | -0.00025984
46 | 45 | 1.1175 | 0.71521 | 1.8766e-09 | 0 | 0 | 0 | 0 | 0 | 1 | -90 | 90 | 0.023664 | 0.0059341 | -0.023658 | -0.00593
26 | 27 | 2.7182 | 1.7397 | 4.5646e-09 | 0 | 0 | 0 | 0 | 0 | 1 | -90 | 90 | 0.055219 | 0.013875 | -0.05513 | -0.013818
12 | 51 | 0.66336 | 0.42455 | 3.3419e-09 | 0 | 0 | 0 | 0 | 0 | 1 | -90 | 90 | -0.33382 | -0.084135 | 0.33461 | 0.084641
12 | 52 | 1.6245 | 1.0397 | 2.728e-09 | 0 | 0 | 0 | 0 | 0 | 1 | -90 | 90 | 0.10631 | 0.02675 | -0.10611 | -0.026625
12 | 50 | 0.18796 | 0.12029 | 9.4689e-10 | 0 | 0 | 0 | 0 | 0 | 1 | -90 | 90 | 0.22751 | 0.057386 | -0.22741 | -0.057319
51 | 56 | 0.65587 | 0.41976 | 1.1014e-09 | 0 | 0 | 0 | 0 | 0 | 1 | -90 | 90 | 0.078319 | 0.019654 | -0.078277 | -0.019627
52 | 14 | 0.98322 | 0.62926 | 1.6511e-09 | 0 | 0 | 0 | 0 | 0 | 1 | -90 | 90 | 0.062963 | 0.015811 | -0.062921 | -0.015784
13 | 15 | 1.7189 | 1.1001 | 2.8865e-09 | 0 | 0 | 0 | 0 | 0 | 1 | -90 | 90 | 0.026949 | 0.0067601 | -0.026936 | -0.0067518
13 | 14 | 0.62405 | 0.39939 | 1.048e-09 | 0 | 0 | 0 | 0 | 0 | 1 | -90 | 90 | -0.028312 | -0.0071015 | 0.028317 | 0.0071048
13 | 48 | 0.44301 | 0.28352 | 7.4393e-10 | 0 | 0 | 0 | 0 | 0 | 1 | -90 | 90 | 0.0013626 | 0.00034142 | -0.0013625 | -0.00034149
15 | 54 | 1.2799 | 0.81913 | 2.1493e-09 | 0 | 0 | 0 | 0 | 0 | 1 | -90 | 90 | 0.0090093 | 0.0022582 | -0.0090082 | -0.0022577
15 | 53 | 0.67494 | 0.43196 | 1.1334e-09 | 0 | 0 | 0 | 0 | 0 | 1 | -90 | 90 | 0.017927 | 0.0044936 | -0.017924 | -0.0044922
14 | 16 | 0.39484 | 0.2527 | 6.6305e-10 | 0 | 0 | 0 | 0 | 0 | 1 | -90 | 90 | 0.034604 | 0.0086792 | -0.034599 | -0.008676
16 | 17 | 0.74767 | 0.47851 | 1.2555e-09 | 0 | 0 | 0 | 0 | 0 | 1 | -90 | 90 | 0.021812 | 0.0054702 | -0.021808 | -0.0054679
16 | 43 | 2.6133 | 1.6725 | 4.3885e-09 | 0 | 0 | 0 | 0 | 0 | 1 | -90 | 90 | 0.012787 | 0.0032058 | -0.012782 | -0.0032033
17 | 55 | 1.2645 | 0.80927 | 2.1234e-09 | 0 | 0 | 0 | 0 | 0 | 1 | -90 | 90 | 0.021808 | 0.0054679 | -0.021802 | -0.005464
43 | 42 | 1.3235 | 0.84702 | 2.2225e-09 | 0 | 0 | 0 | 0 | 0 | 1 | -90 | 90 | 0.010177 | 0.0025505 | -0.010176 | -0.0025498
18 | 21 | 3.2626 | 2.0881 | 5.4788e-09 | 0 | 0 | 0 | 0 | 0 | 1 | -90 | 90 | 0.0040476 | 0.0010139 | -0.004047 | -0.0010141
18 | 42 | 0.33535 | 0.21462 | 5.6313e-10 | 0 | 0 | 0 | 0 | 0 | 1 | -90 | 90 | -0.0040476 | -0.0010139 | 0.0040477 | 0.0010139
21 | 57 | 2.21 | 1.4144 | 3.7112e-09 | 0 | 0 | 0 | 0 | 0 | 1 | -90 | 90 | 0.004047 | 0.0010141 | -0.0040466 | -0.0010142
39 | 38 | 1.7855 | 1.1427 | 2.9984e-09 | 0 | 0 | 0 | 0 | 0 | 1 | -90 | 90 | 0.008797 | 0.002205 | -0.0087955 | -0.0022044
58 | 59 | 0.10971 | 0.070215 | 1.8423e-10 | 0 | 0 | 0 | 0 | 0 | 1 | -90 | 90 | 0.0005872 | 0.00014715 | -0.0005872 | -0.00014717
45 | 44 | 2.2331 | 1.4292 | 3.7499e-09 | 0 | 0 | 0 | 0 | 0 | 1 | -90 | 90 | 0.011037 | 0.002767 | -0.011034 | -0.0027655
27 | 28 | 1.56 | 0.99838 | 2.6196e-09 | 0 | 0 | 0 | 0 | 0 | 1 | -90 | 90 | 0.013633 | 0.0034177 | -0.01363 | -0.0034159
56 | 41 | 0.61002 | 0.39041 | 1.0244e-09 | 0 | 0 | 0 | 0 | 0 | 1 | -90 | 90 | 0.042126 | 0.010567 | -0.042115 | -0.010559
29 | 28 | 0.063032 | 0.04034 | 1.0585e-10 | 0 | 0 | 0 | 0 | 0 | 1 | -90 | 90 | -0.0070999 | -0.0017794 | 0.0070999 | 0.0017794
35 | 36 | 1.9895 | 1.2733 | 3.3409e-09 | 0 | 0 | 0 | 0 | 0 | 1 | -90 | 90 | -0.0070859 | -0.0017759 | 0.007087 | 0.0017762
36 | 37 | 0.23348 | 0.14943 | 3.9207e-10 | 0 | 0 | 0 | 0 | 0 | 1 | -90 | 90 | -0.018562 | -0.0046522 | 0.018563 | 0.0046527
37 | 41 | 1.2185 | 0.77981 | 2.0461e-09 | 0 | 0 | 0 | 0 | 0 | 1 | -90 | 90 | -0.028599 | -0.0071679 | 0.02861 | 0.0071745