## bus_data
BUS_I | BUS_TYPE | Pd | Qd | Gs | Bs | area | Vm | Va | baseKV | zone | Vmax | Vmin
1 | 1 | 0.0063103 | 0.0015815 | 0 | 0 | 1 | 0.987 | -0.24928 | 0.4 | 1 | 1.1 | 0.9
2 | 1 | 0 | 0 | 0 | 0 | 1 | 0.98711 | -0.24709 | 0.4 | 1 | 1.1 | 0.9
3 | 1 | 0 | 0 | 0 | 0 | 1 | 0.98728 | -0.24371 | 0.4 | 1 | 1.1 | 0.9
13 | 1 | 0 | 0 | 0 | 0 | 1 | 0.98708 | -0.24771 | 0.4 | 1 | 1.1 | 0.9
7 | 1 | 0 | 0 | 0 | 0 | 1 | 0.98922 | -0.20629 | 0.4 | 1 | 1.1 | 0.9
37 | 1 | 0.0080513 | 0.0020179 | 0 | 0 | 1 | 0.98564 | -0.27559 | 0.4 | 1 | 1.1 | 0.9
4 | 1 | 0 | 0 | 0 | 0 | 1 | 0.97038 | -0.57339 | 0.4 | 1 | 1.1 | 0.9
70 | 1 | 0.0099593 | 0.002496 | 0 | 0 | 1 | 0.97016 | -0.57783 | 0.4 | 1 | 1.1 | 0.9
69 | 1 | 0.0095727 | 0.0023992 | 0 | 0 | 1 | 0.97074 | -0.56634 | 0.4 | 1 | 1.1 | 0.9
5 | 1 | 0 | 0 | 0 | 0 | 1 | 0.97671 | -0.44879 | 0.4 | 1 | 1.1 | 0.9
8 | 1 | 0 | 0 | 0 | 0 | 1 | 0.9752 | -0.47838 | 0.4 | 1 | 1.1 | 0.9
15 | 1 | 0 | 0 | 0 | 0 | 1 | 0.97648 | -0.45335 | 0.4 | 1 | 1.1 | 0.9
93 | 1 | 0.0075275 | 0.0018866 | 0 | 0 | 1 | 0.97785 | -0.42653 | 0.4 | 1 | 1.1 | 0.9
6 | 1 | 0 | 0 | 0 | 0 | 1 | 0.98733 | -0.24322 | 0.4 | 1 | 1.1 | 0.9
10 | 1 | 0 | 0 | 0 | 0 | 1 | 0.99263 | -0.14076 | 0.4 | 1 | 1.1 | 0.9
42 | 1 | 0.01653 | 0.0041427 | 0 | 0 | 1 | 0.98653 | -0.25879 | 0.4 | 1 | 1.1 | 0.9
20 | 1 | 0 | 0 | 0 | 0 | 1 | 0.99015 | -0.18833 | 0.4 | 1 | 1.1 | 0.9
91 | 1 | 0.0059714 | 0.0014966 | 0 | 0 | 1 | 0.98906 | -0.20933 | 0.4 | 1 | 1.1 | 0.9
94 | 1 | 0.010241 | 0.0025666 | 0 | 0 | 1 | 0.97414 | -0.49914 | 0.4 | 1 | 1.1 | 0.9
9 | 1 | 0 | 0 | 0 | 0 | 1 | 0.98167 | -0.3521 | 0.4 | 1 | 1.1 | 0.9
64 | 1 | 0.012147 | 0.0030444 | 0 | 0 | 1 | 0.98144 | -0.35658 | 0.4 | 1 | 1.1 | 0.9
25 | 1 | 0 | 0 | 0 | 0 | 1 | 0.98034 | -0.37797 | 0.4 | 1 | 1.1 | 0.9
62 | 1 | 0.023016 | 0.0057685 | 0 | 0 | 1 | 0.98265 | -0.33302 | 0.4 | 1 | 1.1 | 0.9
95 | 1 | 0.0076139 | 0.0019082 | 0 | 0 | 1 | 0.99252 | -0.14288 | 0.4 | 1 | 1.1 | 0.9
21 | 1 | 0 | 0 | 0 | 0 | 1 | 0.99395 | -0.11537 | 0.4 | 1 | 1.1 | 0.9
11 | 1 | 0 | 0 | 0 | 0 | 1 | 0.9786 | -0.41183 | 0.4 | 1 | 1.1 | 0.9
12 | 1 | 0 | 0 | 0 | 0 | 1 | 0.99209 | -0.15105 | 0.4 | 1 | 1.1 | 0.9
56 | 1 | 0.0055349 | 0.0013872 | 0 | 0 | 1 | 0.99176 | -0.15747 | 0.4 | 1 | 1.1 | 0.9
16 | 1 | 0 | 0 | 0 | 0 | 1 | 0.99263 | -0.14073 | 0.4 | 1 | 1.1 | 0.9
90 | 1 | 0.02699 | 0.0067643 | 0 | 0 | 1 | 0.99114 | -0.16922 | 0.4 | 1 | 1.1 | 0.9
40 | 1 | 0.0078403 | 0.001965 | 0 | 0 | 1 | 0.98706 | -0.24807 | 0.4 | 1 | 1.1 | 0.9
14 | 1 | 0 | 0 | 0 | 0 | 1 | 0.98551 | -0.27792 | 0.4 | 1 | 1.1 | 0.9
71 | 1 | 0 | 0 | 0 | 0 | 1 | 0.98537 | -0.28066 | 0.4 | 1 | 1.1 | 0.9
86 | 1 | 0.0041303 | 0.0010351 | 0 | 0 | 1 | 0.98591 | -0.27006 | 0.4 | 1 | 1.1 | 0.9
65 | 1 | 0.010103 | 0.0025319 | 0 | 0 | 1 | 0.97637 | -0.45552 | 0.4 | 1 | 1.1 | 0.9
89 | 1 | 0.0082634 | 0.002071 | 0 | 0 | 1 | 0.99269 | -0.13952 | 0.4 | 1 | 1.1 | 0.9
17 | 1 | 0 | 0 | 0 | 0 | 1 | 0.98425 | -0.30199 | 0.4 | 1 | 1.1 | 0.9
60 | 1 | 0 | 0 | 0 | 0 | 1 | 0.98413 | -0.30435 | 0.4 | 1 | 1.1 | 0.9
57 | 1 | 0.019544 | 0.0048981 | 0 | 0 | 1 | 0.98485 | -0.29029 | 0.4 | 1 | 1.1 | 0.9
18 | 1 | 0 | 0 | 0 | 0 | 1 | 0.97256 | -0.53026 | 0.4 | 1 | 1.1 | 0.9
23 | 1 | 0 | 0 | 0 | 0 | 1 | 0.9729 | -0.52373 | 0.4 | 1 | 1.1 | 0.9
67 | 1 | 0.0064486 | 0.0016162 | 0 | 0 | 1 | 0.97196 | -0.54226 | 0.4 | 1 | 1.1 | 0.9
19 | 1 | 0 | 0 | 0 | 0 | 1 | 0.98227 | -0.34119 | 0.4 | 1 | 1.1 | 0.9
38 | 1 | 0.044738 | 0.011212 | 0 | 0 | 1 | 0.98125 | -0.36105 | 0.4 | 1 | 1.1 | 0.9
24 | 1 | 0 | 0 | 0 | 0 | 1 | 0.98166 | -0.35295 | 0.4 | 1 | 1.1 | 0.9
26 | 1 | 0 | 0 | 0 | 0 | 1 | 0.98994 | -0.19245 | 0.4 | 1 | 1.1 | 0.9
88 | 1 | 0.0093885 | 0.002353 | 0 | 0 | 1 | 0.99472 | -0.10048 | 0.4 | 1 | 1.1 | 0.9
22 | 1 | 0 | 0 | 0 | 0 | 1 | 0.98964 | -0.19826 | 0.4 | 1 | 1.1 | 0.9
27 | 1 | 0 | 0 | 0 | 0 | 1 | 0.98985 | -0.1942 | 0.4 | 1 | 1.1 | 0.9
72 | 1 | 0.0067737 | 0.0016976 | 0 | 0 | 1 | 0.98958 | -0.19951 | 0.4 | 1 | 1.1 | 0.9
41 | 1 | 0.045493 | 0.011402 | 0 | 0 | 1 | 0.97966 | -0.39222 | 0.4 | 1 | 1.1 | 0.9
66 | 1 | 0.0062574 | 0.0015682 | 0 | 0 | 1 | 0.98028 | -0.37912 | 0.4 | 1 | 1.1 | 0.9
47 | 1 | 0.013776 | 0.0034527 | 0 | 0 | 1 | 0.98984 | -0.19443 | 0.4 | 1 | 1.1 | 0.9
30 | 1 | 0 | 0 | 0 | 0 | 1 | 0.99017 | -0.18813 | 0.4 | 1 | 1.1 | 0.9
75 | 1 | 0.0055854 | 0.0013998 | 0 | 0 | 1 | 0.9898 | -0.19532 | 0.4 | 1 | 1.1 | 0.9
28 | 1 | 0 | 0 | 0 | 0 | 1 | 0.99141 | -0.164 | 0.4 | 1 | 1.1 | 0.9
29 | 1 | 0 | 0 | 0 | 0 | 1 | 0.99165 | -0.15946 | 0.4 | 1 | 1.1 | 0.9
46 | 1 | 0.030806 | 0.0077206 | 0 | 0 | 1 | 0.99058 | -0.1801 | 0.4 | 1 | 1.1 | 0.9
34 | 1 | 0 | 0 | 0 | 0 | 1 | 0.99229 | -0.14696 | 0.4 | 1 | 1.1 | 0.9
44 | 1 | 0.010799 | 0.0027064 | 0 | 0 | 1 | 0.99107 | -0.17058 | 0.4 | 1 | 1.1 | 0.9
45 | 1 | 0.014502 | 0.0036346 | 0 | 0 | 1 | 0.98991 | -0.19302 | 0.4 | 1 | 1.1 | 0.9
32 | 1 | 0 | 0 | 0 | 0 | 1 | 0.99005 | -0.19037 | 0.4 | 1 | 1.1 | 0.9
31 | 1 | 0 | 0 | 0 | 0 | 1 | 0.99304 | -0.13245 | 0.4 | 1 | 1.1 | 0.9
33 | 1 | 0 | 0 | 0 | 0 | 1 | 0.99688 | -0.059234 | 0.4 | 1 | 1.1 | 0.9
80 | 1 | 0.0074475 | 0.0018665 | 0 | 0 | 1 | 0.99086 | -0.17421 | 0.4 | 1 | 1.1 | 0.9
73 | 1 | 0.006662 | 0.0016697 | 0 | 0 | 1 | 0.98981 | -0.19498 | 0.4 | 1 | 1.1 | 0.9
48 | 1 | 0.0032434 | 0.00081287 | 0 | 0 | 1 | 0.99776 | -0.042429 | 0.4 | 1 | 1.1 | 0.9
74 | 1 | 0.005983 | 0.0014995 | 0 | 0 | 1 | 0.99223 | -0.14805 | 0.4 | 1 | 1.1 | 0.9
68 | 1 | 0.0040746 | 0.0010212 | 0 | 0 | 1 | 0.97106 | -0.55992 | 0.4 | 1 | 1.1 | 0.9
43 | 1 | 0.010642 | 0.002667 | 0 | 0 | 1 | 0.98634 | -0.26251 | 0.4 | 1 | 1.1 | 0.9
63 | 1 | 0.016311 | 0.0040879 | 0 | 0 | 1 | 0.98523 | -0.28333 | 0.4 | 1 | 1.1 | 0.9
54 | 1 | 0.0038354 | 0.00096124 | 0 | 0 | 1 | 0.99142 | -0.16409 | 0.4 | 1 | 1.1 | 0.9
39 | 1 | 0.013256 | 0.0033223 | 0 | 0 | 1 | 0.98688 | -0.25154 | 0.4 | 1 | 1.1 | 0.9
85 | 1 | 0.015378 | 0.003854 | 0 | 0 | 1 | 0.98625 | -0.26351 | 0.4 | 1 | 1.1 | 0.9
61 | 1 | 0.023863 | 0.0059807 | 0 | 0 | 1 | 0.98386 | -0.30963 | 0.4 | 1 | 1.1 | 0.9
58 | 1 | 0.010833 | 0.0027151 | 0 | 0 | 1 | 0.98613 | -0.26559 | 0.4 | 1 | 1.1 | 0.9
87 | 1 | 0.0070345 | 0.001763 | 0 | 0 | 1 | 0.9969 | -0.05895 | 0.4 | 1 | 1.1 | 0.9
79 | 1 | 0 | 0 | 0 | 0 | 1 | 0.98856 | -0.21857 | 0.4 | 1 | 1.1 | 0.9
76 | 1 | 0.0059537 | 0.0014921 | 0 | 0 | 1 | 0.98963 | -0.1985 | 0.4 | 1 | 1.1 | 0.9
49 | 1 | 0.0018372 | 0.00046045 | 0 | 0 | 1 | 0.99867 | -0.025161 | 0.4 | 1 | 1.1 | 0.9
50 | 3 | 0.0054981 | 0.0013779 | 0 | 0 | 1 | 1 | 0 | 0.4 | 1 | 1.1 | 0.9
51 | 1 | 0 | 0 | 0 | 0 | 1 | 0.99724 | -0.052432 | 0.4 | 1 | 1.1 | 0.9
82 | 1 | 0.0036934 | 0.00092564 | 0 | 0 | 1 | 0.99719 | -0.053441 | 0.4 | 1 | 1.1 | 0.9
52 | 1 | 0.0040465 | 0.0010141 | 0 | 0 | 1 | 0.9914 | -0.16445 | 0.4 | 1 | 1.1 | 0.9
53 | 1 | 0.0096379 | 0.0024155 | 0 | 0 | 1 | 0.99118 | -0.1686 | 0.4 | 1 | 1.1 | 0.9
55 | 1 | 0.002177 | 0.00054562 | 0 | 0 | 1 | 0.99118 | -0.16868 | 0.4 | 1 | 1.1 | 0.9
59 | 1 | 0.0037442 | 0.0009384 | 0 | 0 | 1 | 0.98794 | -0.23046 | 0.4 | 1 | 1.1 | 0.9
78 | 1 | 0.0051766 | 0.0012974 | 0 | 0 | 1 | 0.98799 | -0.22951 | 0.4 | 1 | 1.1 | 0.9
77 | 1 | 0.0042461 | 0.0010642 | 0 | 0 | 1 | 0.98958 | -0.19957 | 0.4 | 1 | 1.1 | 0.9
81 | 1 | 0.012215 | 0.0030613 | 0 | 0 | 1 | 0.98737 | -0.24166 | 0.4 | 1 | 1.1 | 0.9
83 | 1 | 0.01237 | 0.0031003 | 0 | 0 | 1 | 0.98688 | -0.25122 | 0.4 | 1 | 1.1 | 0.9
84 | 1 | 0.0039382 | 0.00098701 | 0 | 0 | 1 | 0.98632 | -0.26213 | 0.4 | 1 | 1.1 | 0.9

## generator_data
GEN_BUS | PG | QG | QMAX | QMIN | VG | MBASE | GEN_STATUS | PMAX | PMIN
50 | 0.60496 | 0.15469 | 10 | -10 | 1 | 100 | 1 | 10 | 0

## branch_data
F_BUS | T_BUS | BR_R | BR_X | BR_B | RATE_A | RATE_B | RATE_C | TAP | SHIFT | BR_STATUS | ANGMIN | ANGMAX | P_in | Q_in | P_out | Q_out
1 | 2 | 1.5173 | 0.9711 | 2.548e-09 | 0 | 0 | 0 | 0 | 0 | 1 | -90 | 90 | -0.0063103 | -0.0015815 | 0.0063109 | 0.0015817
2 | 3 | 2.3391 | 1.497 | 3.928e-09 | 0 | 0 | 0 | 0 | 0 | 1 | -90 | 90 | -0.0063109 | -0.0015817 | 0.006312 | 0.001582
3 | 13 | 0.82704 | 0.52931 | 1.3888e-09 | 0 | 0 | 0 | 0 | 0 | 1 | -90 | 90 | 0.021103 | 0.0052912 | -0.021099 | -0.0052888
3 | 7 | 1.3035 | 0.83421 | 2.1888e-09 | 0 | 0 | 0 | 0 | 0 | 1 | -90 | 90 | -0.12628 | -0.03188 | 0.12651 | 0.032024
3 | 37 | 1.4145 | 0.90531 | 2.3754e-09 | 0 | 0 | 0 | 0 | 0 | 1 | -90 | 90 | 0.09887 | 0.025006 | -0.098719 | -0.02491
13 | 40 | 0.074352 | 0.047585 | 1.2486e-10 | 0 | 0 | 0 | 0 | 0 | 1 | -90 | 90 | 0.021099 | 0.0052888 | -0.021099 | -0.0052885
7 | 20 | 0.59875 | 0.3832 | 1.0055e-09 | 0 | 0 | 0 | 0 | 0 | 1 | -90 | 90 | -0.13248 | -0.033521 | 0.1326 | 0.033594
7 | 91 | 2.2335 | 1.4294 | 3.7506e-09 | 0 | 0 | 0 | 0 | 0 | 1 | -90 | 90 | 0.0059722 | 0.0014968 | -0.0059714 | -0.0014966
37 | 19 | 3.1553 | 2.0194 | 5.2987e-09 | 0 | 0 | 0 | 0 | 0 | 1 | -90 | 90 | 0.090668 | 0.022892 | -0.090384 | -0.022711
4 | 70 | 1.8792 | 1.2027 | 3.1557e-09 | 0 | 0 | 0 | 0 | 0 | 1 | -90 | 90 | 0.0099611 | 0.0024972 | -0.0099589 | -0.0024961
4 | 69 | 2.9889 | 1.9129 | 5.0192e-09 | 0 | 0 | 0 | 0 | 0 | 1 | -90 | 90 | -0.0099611 | -0.0024972 | 0.0099644 | 0.0024989
69 | 68 | 1.3882 | 0.88847 | 2.3312e-09 | 0 | 0 | 0 | 0 | 0 | 1 | -90 | 90 | -0.019537 | -0.0048981 | 0.019543 | 0.0049017
5 | 8 | 3.1352 | 2.0065 | 5.2648e-09 | 0 | 0 | 0 | 0 | 0 | 1 | -90 | 90 | 0.040486 | 0.010218 | -0.040428 | -0.010182
5 | 15 | 1.9295 | 1.2349 | 3.2402e-09 | 0 | 0 | 0 | 0 | 0 | 1 | -90 | 90 | 0.010106 | 0.0025336 | -0.010103 | -0.0025325
5 | 93 | 1.8905 | 1.2099 | 3.1747e-09 | 0 | 0 | 0 | 0 | 0 | 1 | -90 | 90 | -0.050591 | -0.012752 | 0.050645 | 0.012786
8 | 94 | 2.1935 | 1.4038 | 3.6835e-09 | 0 | 0 | 0 | 0 | 0 | 1 | -90 | 90 | 0.040428 | 0.010182 | -0.040388 | -0.010157
15 | 65 | 0.92023 | 0.58895 | 1.5453e-09 | 0 | 0 | 0 | 0 | 0 | 1 | -90 | 90 | 0.010103 | 0.0025325 | -0.010102 | -0.002532
93 | 11 | 1.0881 | 0.69636 | 1.8272e-09 | 0 | 0 | 0 | 0 | 0 | 1 | -90 | 90 | -0.058173 | -0.014672 | 0.058214 | 0.014698
6 | 10 | 16.5621 | 10.5998 | 2.7812e-08 | 0 | 0 | 0 | 0 | 0 | 1 | -90 | 90 | -0.027193 | -0.0068232 | 0.027327 | 0.0069059
6 | 42 | 2.5015 | 1.6009 | 4.2006e-09 | 0 | 0 | 0 | 0 | 0 | 1 | -90 | 90 | 0.027193 | 0.0068232 | -0.027173 | -0.0068107
10 | 95 | 1.227 | 0.7853 | 2.0605e-09 | 0 | 0 | 0 | 0 | 0 | 1 | -90 | 90 | 0.0076146 | 0.0019085 | -0.0076139 | -0.0019082
10 | 21 | 3.2271 | 2.0654 | 5.4192e-09 | 0 | 0 | 0 | 0 | 0 | 1 | -90 | 90 | -0.034941 | -0.0088144 | 0.034984 | 0.0088411
42 | 43 | 1.5248 | 0.97584 | 2.5605e-09 | 0 | 0 | 0 | 0 | 0 | 1 | -90 | 90 | 0.010643 | 0.002668 | -0.010641 | -0.002667
20 | 26 | 1.3146 | 0.84134 | 2.2076e-09 | 0 | 0 | 0 | 0 | 0 | 1 | -90 | 90 | 0.01378 | 0.003455 | -0.013778 | -0.0034534
20 | 90 | 0.57785 | 0.36982 | 1.9407e-09 | 0 | 0 | 0 | 0 | 0 | 1 | -90 | 90 | -0.14638 | -0.037049 | 0.14651 | 0.037135
94 | 23 | 3.474 | 2.2234 | 5.8338e-09 | 0 | 0 | 0 | 0 | 0 | 1 | -90 | 90 | 0.030148 | 0.00759 | -0.030112 | -0.0075679
9 | 64 | 1.5927 | 1.0193 | 2.6745e-09 | 0 | 0 | 0 | 0 | 0 | 1 | -90 | 90 | 0.01215 | 0.0030459 | -0.012147 | -0.0030445
9 | 25 | 1.7378 | 1.1122 | 2.9183e-09 | 0 | 0 | 0 | 0 | 0 | 1 | -90 | 90 | 0.064646 | 0.016378 | -0.064566 | -0.016327
9 | 62 | 1.0809 | 0.69175 | 1.8151e-09 | 0 | 0 | 0 | 0 | 0 | 1 | -90 | 90 | -0.076796 | -0.019424 | 0.076867 | 0.019468
25 | 66 | 0.79397 | 0.50814 | 1.3333e-09 | 0 | 0 | 0 | 0 | 0 | 1 | -90 | 90 | 0.0062576 | 0.0015684 | -0.0062573 | -0.0015683
25 | 11 | 2.5136 | 1.6087 | 4.221e-09 | 0 | 0 | 0 | 0 | 0 | 1 | -90 | 90 | 0.058308 | 0.014758 | -0.058214 | -0.014698
62 | 60 | 1.2509 | 0.80058 | 6.3019e-09 | 0 | 0 | 0 | 0 | 0 | 1 | -90 | 90 | -0.099883 | -0.025237 | 0.10002 | 0.025324
21 | 89 | 0.51862 | 0.33192 | 2.6127e-09 | 0 | 0 | 0 | 0 | 0 | 1 | -90 | 90 | 0.20752 | 0.052624 | -0.20728 | -0.052471
21 | 88 | 0.27419 | 0.17548 | 1.3813e-09 | 0 | 0 | 0 | 0 | 0 | 1 | -90 | 90 | -0.2425 | -0.061465 | 0.24267 | 0.061576
12 | 56 | 1.1229 | 0.71867 | 1.8857e-09 | 0 | 0 | 0 | 0 | 0 | 1 | -90 | 90 | 0.025248 | 0.0063335 | -0.02524 | -0.0063288
12 | 16 | 0.23039 | 0.14745 | 1.1607e-09 | 0 | 0 | 0 | 0 | 0 | 1 | -90 | 90 | -0.1989 | -0.050329 | 0.199 | 0.050392
12 | 90 | 0.46457 | 0.29733 | 2.3404e-09 | 0 | 0 | 0 | 0 | 0 | 1 | -90 | 90 | 0.17365 | 0.043996 | -0.1735 | -0.043899
56 | 54 | 1.4811 | 0.94788 | 2.4871e-09 | 0 | 0 | 0 | 0 | 0 | 1 | -90 | 90 | 0.019706 | 0.0049416 | -0.019699 | -0.0049379
16 | 89 | 0.026977 | 0.017265 | 1.3591e-10 | 0 | 0 | 0 | 0 | 0 | 1 | -90 | 90 | -0.199 | -0.050392 | 0.19901 | 0.0504
40 | 39 | 1.1451 | 0.73289 | 1.923e-09 | 0 | 0 | 0 | 0 | 0 | 1 | -90 | 90 | 0.013258 | 0.0033236 | -0.013256 | -0.0033224
14 | 71 | 0.73094 | 0.4678 | 1.2274e-09 | 0 | 0 | 0 | 0 | 0 | 1 | -90 | 90 | 0.016315 | 0.0040904 | -0.016313 | -0.0040892
14 | 86 | 2.0979 | 1.3427 | 3.523e-09 | 0 | 0 | 0 | 0 | 0 | 1 | -90 | 90 | -0.016315 | -0.0040904 | 0.016321 | 0.004094
71 | 63 | 0.71281 | 0.4562 | 1.197e-09 | 0 | 0 | 0 | 0 | 0 | 1 | -90 | 90 | 0.016313 | 0.0040892 | -0.016311 | -0.004088
86 | 85 | 1.3966 | 0.89383 | 2.3453e-09 | 0 | 0 | 0 | 0 | 0 | 1 | -90 | 90 | -0.020452 | -0.0051291 | 0.020458 | 0.005133
17 | 60 | 0.083229 | 0.053267 | 4.1929e-10 | 0 | 0 | 0 | 0 | 0 | 1 | -90 | 90 | 0.1239 | 0.031318 | -0.12389 | -0.031309
17 | 57 | 0.41245 | 0.26397 | 2.0779e-09 | 0 | 0 | 0 | 0 | 0 | 1 | -90 | 90 | -0.1239 | -0.031318 | 0.12397 | 0.031362
60 | 61 | 0.96003 | 0.61442 | 1.6122e-09 | 0 | 0 | 0 | 0 | 0 | 1 | -90 | 90 | 0.023869 | 0.0059845 | -0.023863 | -0.0059808
57 | 58 | 0.75303 | 0.48194 | 3.7936e-09 | 0 | 0 | 0 | 0 | 0 | 1 | -90 | 90 | -0.14352 | -0.03626 | 0.14369 | 0.036368
18 | 23 | 0.92179 | 0.58995 | 1.5479e-09 | 0 | 0 | 0 | 0 | 0 | 1 | -90 | 90 | -0.030103 | -0.0075621 | 0.030112 | 0.0075679
18 | 67 | 1.6919 | 1.0828 | 2.8411e-09 | 0 | 0 | 0 | 0 | 0 | 1 | -90 | 90 | 0.030103 | 0.0075621 | -0.030086 | -0.0075513
67 | 68 | 3.1653 | 2.0258 | 5.3154e-09 | 0 | 0 | 0 | 0 | 0 | 1 | -90 | 90 | 0.023637 | 0.0059351 | -0.023617 | -0.0059229
19 | 38 | 1.9171 | 1.227 | 3.2193e-09 | 0 | 0 | 0 | 0 | 0 | 1 | -90 | 90 | 0.04478 | 0.011239 | -0.044738 | -0.011213
19 | 24 | 1.1173 | 0.71506 | 1.8762e-09 | 0 | 0 | 0 | 0 | 0 | 1 | -90 | 90 | 0.045603 | 0.011472 | -0.045578 | -0.011456
24 | 41 | 3.7207 | 2.3812 | 6.2481e-09 | 0 | 0 | 0 | 0 | 0 | 1 | -90 | 90 | 0.045578 | 0.011456 | -0.045492 | -0.011402
26 | 47 | 0.63204 | 0.40451 | 1.0614e-09 | 0 | 0 | 0 | 0 | 0 | 1 | -90 | 90 | 0.013778 | 0.0034534 | -0.013776 | -0.0034527
88 | 87 | 0.73803 | 0.47234 | 3.718e-09 | 0 | 0 | 0 | 0 | 0 | 1 | -90 | 90 | -0.25206 | -0.063929 | 0.25257 | 0.064252
22 | 27 | 2.6299 | 1.6831 | 4.4163e-09 | 0 | 0 | 0 | 0 | 0 | 1 | -90 | 90 | -0.0067741 | -0.0016978 | 0.0067754 | 0.0016982
22 | 72 | 0.80835 | 0.51735 | 1.3574e-09 | 0 | 0 | 0 | 0 | 0 | 1 | -90 | 90 | 0.0067741 | 0.0016978 | -0.0067737 | -0.0016977
27 | 30 | 2.1573 | 1.3806 | 3.6226e-09 | 0 | 0 | 0 | 0 | 0 | 1 | -90 | 90 | -0.012361 | -0.0030981 | 0.012365 | 0.0031
27 | 75 | 0.87628 | 0.56082 | 1.4715e-09 | 0 | 0 | 0 | 0 | 0 | 1 | -90 | 90 | 0.0055856 | 0.0013999 | -0.0055853 | -0.0013998
30 | 45 | 1.4806 | 0.94758 | 2.4863e-09 | 0 | 0 | 0 | 0 | 0 | 1 | -90 | 90 | 0.014505 | 0.0036365 | -0.014502 | -0.0036346
30 | 32 | 0.5838 | 0.37363 | 9.8036e-10 | 0 | 0 | 0 | 0 | 0 | 1 | -90 | 90 | 0.016869 | 0.00423 | -0.016867 | -0.004229
30 | 44 | 1.7659 | 1.1302 | 2.9655e-09 | 0 | 0 | 0 | 0 | 0 | 1 | -90 | 90 | -0.043739 | -0.010966 | 0.043776 | 0.01099
28 | 29 | 0.64937 | 0.4156 | 1.0905e-09 | 0 | 0 | 0 | 0 | 0 | 1 | -90 | 90 | -0.030829 | -0.0077354 | 0.030836 | 0.0077396
28 | 46 | 2.3 | 1.472 | 3.8623e-09 | 0 | 0 | 0 | 0 | 0 | 1 | -90 | 90 | 0.030829 | 0.0077354 | -0.030806 | -0.0077206
29 | 34 | 0.64606 | 0.41348 | 1.0849e-09 | 0 | 0 | 0 | 0 | 0 | 1 | -90 | 90 | -0.085439 | -0.021454 | 0.08549 | 0.021487
29 | 44 | 0.89819 | 0.57484 | 1.5083e-09 | 0 | 0 | 0 | 0 | 0 | 1 | -90 | 90 | 0.054604 | 0.013714 | -0.054575 | -0.013696
34 | 74 | 0.80756 | 0.51684 | 1.3561e-09 | 0 | 0 | 0 | 0 | 0 | 1 | -90 | 90 | 0.0059833 | 0.0014995 | -0.005983 | -0.0014995
34 | 31 | 0.70195 | 0.44925 | 1.1788e-09 | 0 | 0 | 0 | 0 | 0 | 1 | -90 | 90 | -0.091474 | -0.022986 | 0.091537 | 0.023027
32 | 73 | 1.2012 | 0.76874 | 2.0171e-09 | 0 | 0 | 0 | 0 | 0 | 1 | -90 | 90 | 0.016867 | 0.004229 | -0.016864 | -0.0042268
31 | 33 | 0.99762 | 0.63848 | 5.0258e-09 | 0 | 0 | 0 | 0 | 0 | 1 | -90 | 90 | -0.32822 | -0.083263 | 0.32938 | 0.084005
31 | 80 | 0.78614 | 0.50313 | 3.9604e-09 | 0 | 0 | 0 | 0 | 0 | 1 | -90 | 90 | 0.23668 | 0.060237 | -0.23621 | -0.059933
33 | 48 | 0.23008 | 0.14725 | 1.1591e-09 | 0 | 0 | 0 | 0 | 0 | 1 | -90 | 90 | -0.32938 | -0.084005 | 0.32965 | 0.084176
80 | 79 | 0.85847 | 0.54942 | 4.3248e-09 | 0 | 0 | 0 | 0 | 0 | 1 | -90 | 90 | 0.22876 | 0.058067 | -0.22827 | -0.057755
73 | 76 | 1.5125 | 0.96801 | 2.5399e-09 | 0 | 0 | 0 | 0 | 0 | 1 | -90 | 90 | 0.010202 | 0.0025571 | -0.0102 | -0.0025563
48 | 49 | 0.2345 | 0.15008 | 1.1814e-09 | 0 | 0 | 0 | 0 | 0 | 1 | -90 | 90 | -0.33289 | -0.084989 | 0.33317 | 0.085167
54 | 52 | 0.099064 | 0.063401 | 1.6636e-10 | 0 | 0 | 0 | 0 | 0 | 1 | -90 | 90 | 0.015864 | 0.0039766 | -0.015864 | -0.0039765
85 | 84 | 0.16768 | 0.10732 | 2.8158e-10 | 0 | 0 | 0 | 0 | 0 | 1 | -90 | 90 | -0.035836 | -0.0089871 | 0.035838 | 0.0089885
58 | 59 | 0.99877 | 0.63921 | 5.0316e-09 | 0 | 0 | 0 | 0 | 0 | 1 | -90 | 90 | -0.15452 | -0.039083 | 0.15478 | 0.03925
87 | 51 | 0.11295 | 0.072286 | 5.6901e-10 | 0 | 0 | 0 | 0 | 0 | 1 | -90 | 90 | -0.2596 | -0.066015 | 0.25968 | 0.066067
79 | 81 | 1.5696 | 1.0045 | 2.6357e-09 | 0 | 0 | 0 | 0 | 0 | 1 | -90 | 90 | 0.064477 | 0.01621 | -0.064406 | -0.016165
79 | 78 | 0.2945 | 0.18848 | 1.4837e-09 | 0 | 0 | 0 | 0 | 0 | 1 | -90 | 90 | 0.1638 | 0.041545 | -0.16371 | -0.04149
76 | 77 | 1.1035 | 0.70627 | 1.8532e-09 | 0 | 0 | 0 | 0 | 0 | 1 | -90 | 90 | 0.0042463 | 0.0010641 | -0.0042461 | -0.0010642
49 | 50 | 0.34056 | 0.21796 | 1.7157e-09 | 0 | 0 | 0 | 0 | 0 | 1 | -90 | 90 | -0.33501 | -0.085627 | 0.33541 | 0.085888
50 | 51 | 0.89849 | 0.57503 | 4.5264e-09 | 0 | 0 | 0 | 0 | 0 | 1 | -90 | 90 | 0.26404 | 0.067419 | -0.26338 | -0.066992
51 | 82 | 1.2178 | 0.77937 | 2.0449e-09 | 0 | 0 | 0 | 0 | 0 | 1 | -90 | 90 | 0.0036935 | 0.00092555 | -0.0036934 | -0.00092564
52 | 53 | 1.5465 | 0.98974 | 2.5969e-09 | 0 | 0 | 0 | 0 | 0 | 1 | -90 | 90 | 0.011817 | 0.0029623 | -0.011815 | -0.0029611
53 | 55 | 0.16459 | 0.10534 | 2.7639e-10 | 0 | 0 | 0 | 0 | 0 | 1 | -90 | 90 | 0.002177 | 0.0005456 | -0.002177 | -0.00054562
59 | 78 | 0.026538 | 0.016985 | 1.3369e-10 | 0 | 0 | 0 | 0 | 0 | 1 | -90 | 90 | -0.15853 | -0.040188 | 0.15853 | 0.040193
81 | 83 | 0.80142 | 0.51291 | 1.3458e-09 | 0 | 0 | 0 | 0 | 0 | 1 | -90 | 90 | 0.052191 | 0.013104 | -0.052167 | -0.013089
83 | 84 | 1.1974 | 0.76631 | 2.0107e-09 | 0 | 0 | 0 | 0 | 0 | 1 | -90 | 90 | 0.039797 | 0.0099886 | -0.039776 | -0.0099756