## bus_data
BUS_I | BUS_TYPE | Pd | Qd | Gs | Bs | area | Vm | Va | baseKV | zone | Vmax | Vmin
1 | 1 | 0.040598 | 0.010175 | 0 | 0 | 1 | 0.97139 | -0.55277 | 0.4 | 1 | 1.1 | 0.9
2 | 1 | 0 | 0 | 0 | 0 | 1 | 0.97124 | -0.55565 | 0.4 | 1 | 1.1 | 0.9
24 | 1 | 0.018836 | 0.0047207 | 0 | 0 | 1 | 0.9771 | -0.44041 | 0.4 | 1 | 1.1 | 0.9
4 | 1 | 0 | 0 | 0 | 0 | 1 | 0.9702 | -0.57634 | 0.4 | 1 | 1.1 | 0.9
26 | 1 | 0 | 0 | 0 | 0 | 1 | 0.97879 | -0.40735 | 0.4 | 1 | 1.1 | 0.9
3 | 1 | 0 | 0 | 0 | 0 | 1 | 0.98637 | -0.2618 | 0.4 | 1 | 1.1 | 0.9
44 | 1 | 0.007554 | 0.0018932 | 0 | 0 | 1 | 0.98602 | -0.26846 | 0.4 | 1 | 1.1 | 0.9
42 | 1 | 0 | 0 | 0 | 0 | 1 | 0.98679 | -0.2535 | 0.4 | 1 | 1.1 | 0.9
61 | 1 | 0.0039857 | 0.00099892 | 0 | 0 | 1 | 0.97 | -0.58028 | 0.4 | 1 | 1.1 | 0.9
6 | 1 | 0 | 0 | 0 | 0 | 1 | 0.98247 | -0.33642 | 0.4 | 1 | 1.1 | 0.9
13 | 1 | 0 | 0 | 0 | 0 | 1 | 0.98279 | -0.3302 | 0.4 | 1 | 1.1 | 0.9
30 | 1 | 0.046633 | 0.011687 | 0 | 0 | 1 | 0.98208 | -0.34396 | 0.4 | 1 | 1.1 | 0.9
7 | 1 | 0 | 0 | 0 | 0 | 1 | 0.99258 | -0.14144 | 0.4 | 1 | 1.1 | 0.9
49 | 1 | 0.010879 | 0.0027266 | 0 | 0 | 1 | 0.99306 | -0.13206 | 0.4 | 1 | 1.1 | 0.9
51 | 1 | 0 | 0 | 0 | 0 | 1 | 0.99124 | -0.16721 | 0.4 | 1 | 1.1 | 0.9
8 | 1 | 0 | 0 | 0 | 0 | 1 | 0.97854 | -0.41336 | 0.4 | 1 | 1.1 | 0.9
29 | 1 | 0.032802 | 0.0082209 | 0 | 0 | 1 | 0.97833 | -0.41745 | 0.4 | 1 | 1.1 | 0.9
27 | 1 | 0.053608 | 0.013436 | 0 | 0 | 1 | 0.97958 | -0.39297 | 0.4 | 1 | 1.1 | 0.9
9 | 1 | 0 | 0 | 0 | 0 | 1 | 0.98616 | -0.26459 | 0.4 | 1 | 1.1 | 0.9
21 | 1 | 0.0095702 | 0.0023985 | 0 | 0 | 1 | 0.98609 | -0.26608 | 0.4 | 1 | 1.1 | 0.9
31 | 1 | 0.0056529 | 0.0014167 | 0 | 0 | 1 | 0.98545 | -0.27831 | 0.4 | 1 | 1.1 | 0.9
32 | 1 | 0.011517 | 0.0028865 | 0 | 0 | 1 | 0.98663 | -0.25557 | 0.4 | 1 | 1.1 | 0.9
10 | 1 | 0 | 0 | 0 | 0 | 1 | 0.98538 | -0.27951 | 0.4 | 1 | 1.1 | 0.9
14 | 1 | 0 | 0 | 0 | 0 | 1 | 0.98485 | -0.28972 | 0.4 | 1 | 1.1 | 0.9
16 | 1 | 0.012571 | 0.0031507 | 0 | 0 | 1 | 0.98563 | -0.27481 | 0.4 | 1 | 1.1 | 0.9
11 | 1 | 0 | 0 | 0 | 0 | 1 | 0.98323 | -0.32096 | 0.4 | 1 | 1.1 | 0.9
23 | 1 | 0.0023801 | 0.0005965 | 0 | 0 | 1 | 0.98178 | -0.34907 | 0.4 | 1 | 1.1 | 0.9
22 | 1 | 0.0038071 | 0.00095416 | 0 | 0 | 1 | 0.98411 | -0.30397 | 0.4 | 1 | 1.1 | 0.9
12 | 1 | 0 | 0 | 0 | 0 | 1 | 0.985 | -0.28703 | 0.4 | 1 | 1.1 | 0.9
28 | 1 | 0.0082233 | 0.0020609 | 0 | 0 | 1 | 0.9832 | -0.32207 | 0.4 | 1 | 1.1 | 0.9
59 | 1 | 0.0049825 | 0.0012487 | 0 | 0 | 1 | 0.98597 | -0.26945 | 0.4 | 1 | 1.1 | 0.9
43 | 1 | 0.003654 | 0.00091578 | 0 | 0 | 1 | 0.98705 | -0.24856 | 0.4 | 1 | 1.1 | 0.9
47 | 1 | 0.011198 | 0.0028064 | 0 | 0 | 1 | 0.99423 | -0.10949 | 0.4 | 1 | 1.1 | 0.9
53 | 1 | 0.013712 | 0.0034365 | 0 | 0 | 1 | 0.99093 | -0.1732 | 0.4 | 1 | 1.1 | 0.9
50 | 1 | 0.0063058 | 0.0015804 | 0 | 0 | 1 | 0.98946 | -0.20175 | 0.4 | 1 | 1.1 | 0.9
33 | 1 | 0.011723 | 0.002938 | 0 | 0 | 1 | 0.98736 | -0.24144 | 0.4 | 1 | 1.1 | 0.9
17 | 1 | 0.0049026 | 0.0012287 | 0 | 0 | 1 | 0.98637 | -0.2604 | 0.4 | 1 | 1.1 | 0.9
18 | 1 | 0.0063089 | 0.0015812 | 0 | 0 | 1 | 0.98673 | -0.25359 | 0.4 | 1 | 1.1 | 0.9
20 | 1 | 0.0042939 | 0.0010761 | 0 | 0 | 1 | 0.98723 | -0.24383 | 0.4 | 1 | 1.1 | 0.9
34 | 1 | 0 | 0 | 0 | 0 | 1 | 0.98749 | -0.23896 | 0.4 | 1 | 1.1 | 0.9
35 | 1 | 0.0052644 | 0.0013194 | 0 | 0 | 1 | 0.98803 | -0.22838 | 0.4 | 1 | 1.1 | 0.9
36 | 1 | 0.0098416 | 0.0024665 | 0 | 0 | 1 | 0.98816 | -0.22596 | 0.4 | 1 | 1.1 | 0.9
38 | 1 | 0.0063746 | 0.0015976 | 0 | 0 | 1 | 0.98921 | -0.20572 | 0.4 | 1 | 1.1 | 0.9
37 | 1 | 0.0092575 | 0.0023202 | 0 | 0 | 1 | 0.9893 | -0.20388 | 0.4 | 1 | 1.1 | 0.9
39 | 1 | 0.003079 | 0.00077168 | 0 | 0 | 1 | 0.99048 | -0.18137 | 0.4 | 1 | 1.1 | 0.9
40 | 1 | 0.0083224 | 0.0020858 | 0 | 0 | 1 | 0.99082 | -0.17481 | 0.4 | 1 | 1.1 | 0.9
41 | 1 | 0 | 0 | 0 | 0 | 1 | 0.99458 | -0.10289 | 0.4 | 1 | 1.1 | 0.9
46 | 3 | 0.0017748 | 0.0004448 | 0 | 0 | 1 | 1 | 0 | 0.4 | 1 | 1.1 | 0.9
48 | 1 | 0.0036018 | 0.0009027 | 0 | 0 | 1 | 0.99999 | -0.00023728 | 0.4 | 1 | 1.1 | 0.9
45 | 1 | 0.0040931 | 0.0010258 | 0 | 0 | 1 | 0.98751 | -0.23947 | 0.4 | 1 | 1.1 | 0.9
55 | 1 | 0 | 0 | 0 | 0 | 1 | 0.98779 | -0.23409 | 0.4 | 1 | 1.1 | 0.9
60 | 1 | 0.0047176 | 0.0011823 | 0 | 0 | 1 | 0.98593 | -0.27023 | 0.4 | 1 | 1.1 | 0.9
57 | 1 | 0 | 0 | 0 | 0 | 1 | 0.98777 | -0.23451 | 0.4 | 1 | 1.1 | 0.9
52 | 1 | 0 | 0 | 0 | 0 | 1 | 0.98892 | -0.21214 | 0.4 | 1 | 1.1 | 0.9
58 | 1 | 0.0027362 | 0.00068577 | 0 | 0 | 1 | 0.98773 | -0.23522 | 0.4 | 1 | 1.1 | 0.9
54 | 1 | 0.0097828 | 0.0024518 | 0 | 0 | 1 | 0.98865 | -0.21738 | 0.4 | 1 | 1.1 | 0.9
56 | 1 | 0.0051485 | 0.0012903 | 0 | 0 | 1 | 0.98865 | -0.21747 | 0.4 | 1 | 1.1 | 0.9

## generator_data
GEN_BUS | PG | QG | QMAX | QMIN | VG | MBASE | GEN_STATUS | PMAX | PMIN
46 | 0.41606 | 0.10673 | 10 | -10 | 1 | 100 | 1 | 10 | 0

## branch_data
F_BUS | T_BUS | BR_R | BR_X | BR_B | RATE_A | RATE_B | RATE_C | TAP | SHIFT | BR_STATUS | ANGMIN | ANGMAX | P_in | Q_in | P_out | Q_out
1 | 2 | 3.0465 | 1.9498 | 5.1159e-09 | 0 | 0 | 0 | 0 | 0 | 1 | -90 | 90 | 0.003991 | 0.00099766 | -0.0039904 | -0.00099779
1 | 24 | 10.719 | 6.8601 | 1.8e-08 | 0 | 0 | 0 | 0 | 0 | 1 | -90 | 90 | -0.044589 | -0.011172 | 0.044829 | 0.011324
2 | 4 | 21.8883 | 14.0085 | 3.6756e-08 | 0 | 0 | 0 | 0 | 0 | 1 | -90 | 90 | 0.0039904 | 0.00099779 | -0.0039865 | -0.00099874
24 | 26 | 2.2342 | 1.4299 | 1.1256e-08 | 0 | 0 | 0 | 0 | 0 | 1 | -90 | 90 | -0.063665 | -0.016045 | 0.063766 | 0.016109
4 | 61 | 4.1638 | 2.6648 | 6.9922e-09 | 0 | 0 | 0 | 0 | 0 | 1 | -90 | 90 | 0.0039865 | 0.00099874 | -0.0039857 | -0.00099892
26 | 23 | 3.9566 | 2.5322 | 1.9932e-08 | 0 | 0 | 0 | 0 | 0 | 1 | -90 | 90 | -0.063766 | -0.016109 | 0.063944 | 0.016221
3 | 44 | 1.6845 | 1.0781 | 2.8287e-09 | 0 | 0 | 0 | 0 | 0 | 1 | -90 | 90 | 0.01726 | 0.0043277 | -0.017255 | -0.0043245
3 | 42 | 2.097 | 1.342 | 3.5213e-09 | 0 | 0 | 0 | 0 | 0 | 1 | -90 | 90 | -0.01726 | -0.0043277 | 0.017267 | 0.0043318
44 | 59 | 0.44411 | 0.28423 | 7.4578e-10 | 0 | 0 | 0 | 0 | 0 | 1 | -90 | 90 | 0.0097008 | 0.0024313 | -0.0097003 | -0.0024311
42 | 43 | 1.2514 | 0.80091 | 2.1015e-09 | 0 | 0 | 0 | 0 | 0 | 1 | -90 | 90 | -0.017267 | -0.0043318 | 0.017271 | 0.0043342
6 | 13 | 0.57729 | 0.36947 | 9.6943e-10 | 0 | 0 | 0 | 0 | 0 | 1 | -90 | 90 | -0.04665 | -0.011698 | 0.046664 | 0.011707
6 | 30 | 0.69923 | 0.44751 | 1.1742e-09 | 0 | 0 | 0 | 0 | 0 | 1 | -90 | 90 | 0.04665 | 0.011698 | -0.046633 | -0.011687
13 | 28 | 0.26465 | 0.16938 | 4.4442e-10 | 0 | 0 | 0 | 0 | 0 | 1 | -90 | 90 | -0.13337 | -0.033553 | 0.13342 | 0.033586
13 | 27 | 3.1347 | 2.0062 | 5.264e-09 | 0 | 0 | 0 | 0 | 0 | 1 | -90 | 90 | 0.086708 | 0.021846 | -0.086448 | -0.02168
7 | 49 | 0.66112 | 0.42312 | 2.2204e-09 | 0 | 0 | 0 | 0 | 0 | 1 | -90 | 90 | -0.062936 | -0.015866 | 0.062964 | 0.015884
7 | 51 | 1.8125 | 1.16 | 3.0437e-09 | 0 | 0 | 0 | 0 | 0 | 1 | -90 | 90 | 0.062936 | 0.015866 | -0.062858 | -0.015817
49 | 47 | 1.3576 | 0.86885 | 4.5595e-09 | 0 | 0 | 0 | 0 | 0 | 1 | -90 | 90 | -0.073843 | -0.018611 | 0.073923 | 0.018661
51 | 53 | 1.924 | 1.2314 | 3.231e-09 | 0 | 0 | 0 | 0 | 0 | 1 | -90 | 90 | 0.013716 | 0.0034387 | -0.013712 | -0.0034365
51 | 50 | 3.0996 | 1.9838 | 5.2051e-09 | 0 | 0 | 0 | 0 | 0 | 1 | -90 | 90 | 0.049142 | 0.012378 | -0.049061 | -0.012327
8 | 29 | 0.53515 | 0.3425 | 8.9867e-10 | 0 | 0 | 0 | 0 | 0 | 1 | -90 | 90 | 0.032808 | 0.0082249 | -0.032802 | -0.0082209
8 | 27 | 2.6706 | 1.7092 | 4.4847e-09 | 0 | 0 | 0 | 0 | 0 | 1 | -90 | 90 | -0.032808 | -0.0082249 | 0.03284 | 0.0082449
9 | 21 | 0.67673 | 0.43311 | 1.1364e-09 | 0 | 0 | 0 | 0 | 0 | 1 | -90 | 90 | 0.0095709 | 0.0023988 | -0.0095702 | -0.0023985
9 | 31 | 0.40667 | 0.26027 | 2.0487e-09 | 0 | 0 | 0 | 0 | 0 | 1 | -90 | 90 | 0.14769 | 0.037315 | -0.1476 | -0.037253
9 | 32 | 0.25141 | 0.1609 | 1.2666e-09 | 0 | 0 | 0 | 0 | 0 | 1 | -90 | 90 | -0.15726 | -0.039714 | 0.15733 | 0.039757
31 | 12 | 0.26865 | 0.17194 | 1.3534e-09 | 0 | 0 | 0 | 0 | 0 | 1 | -90 | 90 | 0.14194 | 0.035836 | -0.14188 | -0.035798
32 | 33 | 0.36742 | 0.23515 | 1.851e-09 | 0 | 0 | 0 | 0 | 0 | 1 | -90 | 90 | -0.16885 | -0.042644 | 0.16896 | 0.042717
10 | 14 | 0.63804 | 0.40834 | 3.2143e-09 | 0 | 0 | 0 | 0 | 0 | 1 | -90 | 90 | 0.070358 | 0.017915 | -0.070324 | -0.017893
10 | 16 | 0.29386 | 0.18807 | 1.4804e-09 | 0 | 0 | 0 | 0 | 0 | 1 | -90 | 90 | -0.070358 | -0.017915 | 0.070374 | 0.017925
14 | 22 | 0.88901 | 0.56897 | 4.4787e-09 | 0 | 0 | 0 | 0 | 0 | 1 | -90 | 90 | 0.070324 | 0.017893 | -0.070276 | -0.017862
16 | 17 | 0.76383 | 0.48885 | 3.848e-09 | 0 | 0 | 0 | 0 | 0 | 1 | -90 | 90 | -0.082946 | -0.021076 | 0.083003 | 0.021112
11 | 23 | 1.848 | 1.1827 | 9.31e-09 | 0 | 0 | 0 | 0 | 0 | 1 | -90 | 90 | 0.066414 | 0.016874 | -0.066324 | -0.016817
11 | 22 | 1.1194 | 0.7164 | 5.6392e-09 | 0 | 0 | 0 | 0 | 0 | 1 | -90 | 90 | -0.066414 | -0.016874 | 0.066468 | 0.016908
12 | 28 | 1.0765 | 0.68897 | 3.6155e-09 | 0 | 0 | 0 | 0 | 0 | 1 | -90 | 90 | 0.14188 | 0.035798 | -0.14165 | -0.035647
59 | 60 | 0.71848 | 0.45983 | 1.2065e-09 | 0 | 0 | 0 | 0 | 0 | 1 | -90 | 90 | 0.0047178 | 0.0011823 | -0.0047176 | -0.0011823
43 | 45 | 1.8989 | 1.2153 | 3.1888e-09 | 0 | 0 | 0 | 0 | 0 | 1 | -90 | 90 | -0.020925 | -0.00525 | 0.020934 | 0.0052555
47 | 41 | 0.34509 | 0.22086 | 1.159e-09 | 0 | 0 | 0 | 0 | 0 | 1 | -90 | 90 | -0.085121 | -0.021468 | 0.085148 | 0.021485
50 | 52 | 1.068 | 0.68354 | 1.7935e-09 | 0 | 0 | 0 | 0 | 0 | 1 | -90 | 90 | 0.042756 | 0.010747 | -0.042734 | -0.010733
33 | 34 | 0.060119 | 0.038476 | 3.0287e-10 | 0 | 0 | 0 | 0 | 0 | 1 | -90 | 90 | -0.18069 | -0.045655 | 0.18071 | 0.045668
17 | 18 | 0.34094 | 0.2182 | 1.7176e-09 | 0 | 0 | 0 | 0 | 0 | 1 | -90 | 90 | -0.087906 | -0.022341 | 0.087935 | 0.022359
18 | 20 | 0.45627 | 0.29201 | 2.2986e-09 | 0 | 0 | 0 | 0 | 0 | 1 | -90 | 90 | -0.094244 | -0.02394 | 0.094288 | 0.023968
20 | 34 | 0.21751 | 0.13921 | 1.0958e-09 | 0 | 0 | 0 | 0 | 0 | 1 | -90 | 90 | -0.098582 | -0.025044 | 0.098605 | 0.025059
34 | 35 | 0.16682 | 0.10677 | 8.4042e-10 | 0 | 0 | 0 | 0 | 0 | 1 | -90 | 90 | -0.27931 | -0.070728 | 0.27946 | 0.070818
35 | 36 | 0.037498 | 0.023999 | 1.8891e-10 | 0 | 0 | 0 | 0 | 0 | 1 | -90 | 90 | -0.28472 | -0.072138 | 0.28475 | 0.072159
36 | 38 | 0.30307 | 0.19397 | 1.5268e-09 | 0 | 0 | 0 | 0 | 0 | 1 | -90 | 90 | -0.29459 | -0.074625 | 0.29488 | 0.074809
38 | 37 | 0.026956 | 0.017252 | 1.358e-10 | 0 | 0 | 0 | 0 | 0 | 1 | -90 | 90 | -0.30126 | -0.076406 | 0.30128 | 0.076423
37 | 39 | 0.32088 | 0.20537 | 1.6166e-09 | 0 | 0 | 0 | 0 | 0 | 1 | -90 | 90 | -0.31054 | -0.078744 | 0.31088 | 0.078959
39 | 40 | 0.092641 | 0.05929 | 4.6671e-10 | 0 | 0 | 0 | 0 | 0 | 1 | -90 | 90 | -0.31396 | -0.07973 | 0.31405 | 0.079794
40 | 41 | 0.99406 | 0.6362 | 5.0079e-09 | 0 | 0 | 0 | 0 | 0 | 1 | -90 | 90 | -0.32238 | -0.08188 | 0.3235 | 0.082596
41 | 46 | 1.1343 | 0.72598 | 5.7146e-09 | 0 | 0 | 0 | 0 | 0 | 1 | -90 | 90 | -0.40864 | -0.10408 | 0.41068 | 0.10539
46 | 48 | 0.29528 | 0.18898 | 4.9585e-10 | 0 | 0 | 0 | 0 | 0 | 1 | -90 | 90 | 0.0036018 | 0.00090267 | -0.0036018 | -0.0009027
45 | 55 | 0.94098 | 0.60223 | 1.5802e-09 | 0 | 0 | 0 | 0 | 0 | 1 | -90 | 90 | -0.025027 | -0.0062813 | 0.025034 | 0.0062852
55 | 57 | 0.67719 | 0.4334 | 1.1372e-09 | 0 | 0 | 0 | 0 | 0 | 1 | -90 | 90 | 0.0027364 | 0.00068557 | -0.0027363 | -0.00068564
55 | 52 | 3.4641 | 2.217 | 5.8171e-09 | 0 | 0 | 0 | 0 | 0 | 1 | -90 | 90 | -0.02777 | -0.0069708 | 0.027799 | 0.0069889
57 | 58 | 1.133 | 0.72515 | 1.9027e-09 | 0 | 0 | 0 | 0 | 0 | 1 | -90 | 90 | 0.0027363 | 0.00068564 | -0.0027362 | -0.00068577
52 | 54 | 1.5399 | 0.98551 | 2.5858e-09 | 0 | 0 | 0 | 0 | 0 | 1 | -90 | 90 | 0.014935 | 0.0037443 | -0.014931 | -0.0037422
54 | 56 | 0.074818 | 0.047884 | 1.2564e-10 | 0 | 0 | 0 | 0 | 0 | 1 | -90 | 90 | 0.0051486 | 0.0012903 | -0.0051485 | -0.0012903