## bus_data
BUS_I | BUS_TYPE | Pd | Qd | Gs | Bs | area | Vm | Va | baseKV | zone | Vmax | Vmin
6 | 1 | 0.05006 | 0.012546 | 0 | 0 | 1 | 0.9824 | -0.33893 | 0.4 | 1 | 1.1 | 0.9
8 | 1 | 0.052373 | 0.013126 | 0 | 0 | 1 | 0.98977 | -0.19581 | 0.4 | 1 | 1.1 | 0.9
9 | 1 | 0 | 0 | 0 | 0 | 1 | 0.99331 | -0.12756 | 0.4 | 1 | 1.1 | 0.9
13 | 3 | 0.071179 | 0.017839 | 0 | 0 | 1 | 1 | 0 | 0.4 | 1 | 1.1 | 0.9
15 | 1 | 0.0045166 | 0.001132 | 0 | 0 | 1 | 0.99277 | -0.13797 | 0.4 | 1 | 1.1 | 0.9
10 | 1 | 0.013528 | 0.0033905 | 0 | 0 | 1 | 0.99611 | -0.074304 | 0.4 | 1 | 1.1 | 0.9
11 | 1 | 0.0060209 | 0.001509 | 0 | 0 | 1 | 0.9981 | -0.03625 | 0.4 | 1 | 1.1 | 0.9
12 | 1 | 0.0019739 | 0.00049469 | 0 | 0 | 1 | 0.99296 | -0.13476 | 0.4 | 1 | 1.1 | 0.9
28 | 1 | 0.039689 | 0.0099469 | 0 | 0 | 1 | 0.9877 | -0.23663 | 0.4 | 1 | 1.1 | 0.9

## generator_data
GEN_BUS | PG | QG | QMAX | QMIN | VG | MBASE | GEN_STATUS | PMAX | PMIN
13 | 0.24121 | 0.061172 | 10 | -10 | 1 | 100 | 1 | 10 | 0

## branch_data
F_BUS | T_BUS | BR_R | BR_X | BR_B | RATE_A | RATE_B | RATE_C | TAP | SHIFT | BR_STATUS | ANGMIN | ANGMAX | P_in | Q_in | P_out | Q_out
6 | 8 | 12.4596 | 7.9742 | 2.0923e-08 | 0 | 0 | 0 | 0 | 0 | 1 | -90 | 90 | -0.05006 | -0.012546 | 0.050404 | 0.012764
8 | 9 | 2.9363 | 1.8793 | 4.9309e-09 | 0 | 0 | 0 | 0 | 0 | 1 | -90 | 90 | -0.10278 | -0.02589 | 0.10311 | 0.026105
9 | 13 | 5.3096 | 3.3982 | 8.9163e-09 | 0 | 0 | 0 | 0 | 0 | 1 | -90 | 90 | -0.10763 | -0.027237 | 0.1083 | 0.02766
9 | 15 | 10.1837 | 6.5175 | 1.7101e-08 | 0 | 0 | 0 | 0 | 0 | 1 | -90 | 90 | 0.0045189 | 0.0011317 | -0.0045166 | -0.001132
13 | 11 | 2.6491 | 1.6954 | 4.4485e-09 | 0 | 0 | 0 | 0 | 0 | 1 | -90 | 90 | 0.061736 | 0.015673 | -0.061628 | -0.015604
10 | 11 | 3.0722 | 1.9662 | 5.159e-09 | 0 | 0 | 0 | 0 | 0 | 1 | -90 | 90 | -0.055506 | -0.014031 | 0.055608 | 0.014095
10 | 12 | 6.4324 | 4.1167 | 1.0802e-08 | 0 | 0 | 0 | 0 | 0 | 1 | -90 | 90 | 0.041978 | 0.01064 | -0.041856 | -0.010564
12 | 28 | 11.2829 | 7.2211 | 1.8947e-08 | 0 | 0 | 0 | 0 | 0 | 1 | -90 | 90 | 0.039882 | 0.010069 | -0.039689 | -0.0099469