## bus_data
BUS_I | BUS_TYPE | Pd | Qd | Gs | Bs | area | Vm | Va | baseKV | zone | Vmax | Vmin
1 | 1 | 0.0072221 | 0.00181 | 0 | 0 | 1 | 0.99332 | -0.12852 | 0.4 | 1 | 1.1 | 0.9
2 | 1 | 0.0061767 | 0.001548 | 0 | 0 | 1 | 0.99316 | -0.13172 | 0.4 | 1 | 1.1 | 0.9
3 | 1 | 0.0036945 | 0.00092593 | 0 | 0 | 1 | 0.99333 | -0.12838 | 0.4 | 1 | 1.1 | 0.9
4 | 1 | 0.0037729 | 0.00094558 | 0 | 0 | 1 | 0.99363 | -0.12254 | 0.4 | 1 | 1.1 | 0.9
9 | 1 | 0.010442 | 0.0026169 | 0 | 0 | 1 | 0.99446 | -0.1066 | 0.4 | 1 | 1.1 | 0.9
10 | 1 | 0.043463 | 0.010893 | 0 | 0 | 1 | 0.99694 | -0.058758 | 0.4 | 1 | 1.1 | 0.9
5 | 1 | 0.066016 | 0.016545 | 0 | 0 | 1 | 0.98783 | -0.23379 | 0.4 | 1 | 1.1 | 0.9
6 | 1 | 0 | 0 | 0 | 0 | 1 | 0.9907 | -0.17819 | 0.4 | 1 | 1.1 | 0.9
19 | 1 | 0.028027 | 0.0070242 | 0 | 0 | 1 | 0.98323 | -0.32329 | 0.4 | 1 | 1.1 | 0.9
7 | 1 | 0.020038 | 0.0050219 | 0 | 0 | 1 | 0.98969 | -0.19776 | 0.4 | 1 | 1.1 | 0.9
8 | 1 | 0.023268 | 0.0058316 | 0 | 0 | 1 | 0.99416 | -0.11166 | 0.4 | 1 | 1.1 | 0.9
18 | 1 | 0.019007 | 0.0047636 | 0 | 0 | 1 | 0.98871 | -0.21694 | 0.4 | 1 | 1.1 | 0.9
15 | 1 | 0.007036 | 0.0017634 | 0 | 0 | 1 | 0.99497 | -0.096103 | 0.4 | 1 | 1.1 | 0.9
17 | 1 | 0.017862 | 0.0044767 | 0 | 0 | 1 | 0.98837 | -0.22351 | 0.4 | 1 | 1.1 | 0.9
13 | 1 | 0.010891 | 0.0027295 | 0 | 0 | 1 | 0.99682 | -0.060624 | 0.4 | 1 | 1.1 | 0.9
11 | 3 | 0.068756 | 0.017232 | 0 | 0 | 1 | 1 | 0 | 0.4 | 1 | 1.1 | 0.9
12 | 1 | 0.076792 | 0.019246 | 0 | 0 | 1 | 0.99644 | -0.068238 | 0.4 | 1 | 1.1 | 0.9
14 | 1 | 0.068861 | 0.017258 | 0 | 0 | 1 | 0.99284 | -0.13784 | 0.4 | 1 | 1.1 | 0.9
16 | 1 | 0.0014042 | 0.00035193 | 0 | 0 | 1 | 0.9882 | -0.22681 | 0.4 | 1 | 1.1 | 0.9

## generator_data
GEN_BUS | PG | QG | QMAX | QMIN | VG | MBASE | GEN_STATUS | PMAX | PMIN
11 | 0.48571 | 0.12288 | 10 | -10 | 1 | 100 | 1 | 10 | 0

## branch_data
F_BUS | T_BUS | BR_R | BR_X | BR_B | RATE_A | RATE_B | RATE_C | TAP | SHIFT | BR_STATUS | ANGMIN | ANGMAX | P_in | Q_in | P_out | Q_out
1 | 2 | 2.2909 | 1.4662 | 3.8471e-09 | 0 | 0 | 0 | 0 | 0 | 1 | -90 | 90 | 0.0061776 | 0.0015483 | -0.0061767 | -0.001548
1 | 3 | 0.045957 | 0.029412 | 7.7173e-11 | 0 | 0 | 0 | 0 | 0 | 1 | -90 | 90 | -0.0134 | -0.0033583 | 0.0134 | 0.0033583
3 | 4 | 1.5103 | 0.9666 | 2.5362e-09 | 0 | 0 | 0 | 0 | 0 | 1 | -90 | 90 | -0.017094 | -0.0042843 | 0.017099 | 0.004287
4 | 9 | 3.3841 | 2.1658 | 5.6829e-09 | 0 | 0 | 0 | 0 | 0 | 1 | -90 | 90 | -0.020872 | -0.0052326 | 0.020888 | 0.0052422
9 | 10 | 6.7895 | 4.3453 | 1.1401e-08 | 0 | 0 | 0 | 0 | 0 | 1 | -90 | 90 | -0.03133 | -0.0078591 | 0.031401 | 0.0079039
10 | 11 | 3.5113 | 2.2472 | 5.8964e-09 | 0 | 0 | 0 | 0 | 0 | 1 | -90 | 90 | -0.074864 | -0.018797 | 0.075075 | 0.018931
5 | 6 | 2.5933 | 1.6597 | 4.3549e-09 | 0 | 0 | 0 | 0 | 0 | 1 | -90 | 90 | -0.094162 | -0.023644 | 0.094413 | 0.023804
5 | 19 | 13.9012 | 8.8967 | 2.3344e-08 | 0 | 0 | 0 | 0 | 0 | 1 | -90 | 90 | 0.028147 | 0.0070988 | -0.028027 | -0.0070242
6 | 7 | 1.4749 | 0.94393 | 2.4767e-09 | 0 | 0 | 0 | 0 | 0 | 1 | -90 | 90 | 0.058407 | 0.014673 | -0.058352 | -0.014638
6 | 8 | 1.9276 | 1.2337 | 6.4738e-09 | 0 | 0 | 0 | 0 | 0 | 1 | -90 | 90 | -0.15282 | -0.038477 | 0.15331 | 0.038788
7 | 18 | 2.1975 | 1.4064 | 3.6903e-09 | 0 | 0 | 0 | 0 | 0 | 1 | -90 | 90 | 0.038315 | 0.0096164 | -0.03828 | -0.0095943
8 | 15 | 0.3927 | 0.25133 | 1.3189e-09 | 0 | 0 | 0 | 0 | 0 | 1 | -90 | 90 | -0.17658 | -0.04462 | 0.17671 | 0.044704
18 | 17 | 1.4942 | 0.95626 | 2.5091e-09 | 0 | 0 | 0 | 0 | 0 | 1 | -90 | 90 | 0.019273 | 0.0048308 | -0.019267 | -0.0048271
15 | 13 | 0.86343 | 0.55259 | 2.8999e-09 | 0 | 0 | 0 | 0 | 0 | 1 | -90 | 90 | -0.18374 | -0.046467 | 0.18406 | 0.046667
17 | 16 | 10.2757 | 6.5765 | 1.7256e-08 | 0 | 0 | 0 | 0 | 0 | 1 | -90 | 90 | 0.0014044 | 0.00035039 | -0.0014042 | -0.00035193
13 | 11 | 1.3994 | 0.89562 | 4.6999e-09 | 0 | 0 | 0 | 0 | 0 | 1 | -90 | 90 | -0.19495 | -0.049397 | 0.19552 | 0.049761
11 | 12 | 2.0925 | 1.3392 | 7.0277e-09 | 0 | 0 | 0 | 0 | 0 | 1 | -90 | 90 | 0.14636 | 0.036954 | -0.14588 | -0.03665
12 | 14 | 4.4818 | 2.8684 | 7.5262e-09 | 0 | 0 | 0 | 0 | 0 | 1 | -90 | 90 | 0.06909 | 0.017404 | -0.068861 | -0.017258