## bus_data
BUS_I | BUS_TYPE | Pd | Qd | Gs | Bs | area | Vm | Va | baseKV | zone | Vmax | Vmin
1 | 1 | 0.079261 | 0.019865 | 0 | 0 | 1 | 0.99997 | -0.00059446 | 0.4 | 1 | 1.1 | 0.9
2 | 1 | 0.011492 | 0.0028802 | 0 | 0 | 1 | 0.99965 | -0.0067527 | 0.4 | 1 | 1.1 | 0.9
3 | 3 | 0.021013 | 0.0052663 | 0 | 0 | 1 | 1 | 0 | 0.4 | 1 | 1.1 | 0.9
4 | 1 | 0.0080613 | 0.0020204 | 0 | 0 | 1 | 0.99918 | -0.015666 | 0.4 | 1 | 1.1 | 0.9
5 | 1 | 0.037327 | 0.0093549 | 0 | 0 | 1 | 0.9933 | -0.1285 | 0.4 | 1 | 1.1 | 0.9
14 | 1 | 0.019803 | 0.0049631 | 0 | 0 | 1 | 0.99741 | -0.049802 | 0.4 | 1 | 1.1 | 0.9
11 | 1 | 0.001726 | 0.00043257 | 0 | 0 | 1 | 0.99302 | -0.13405 | 0.4 | 1 | 1.1 | 0.9
15 | 1 | 0.020862 | 0.0052284 | 0 | 0 | 1 | 0.99644 | -0.068422 | 0.4 | 1 | 1.1 | 0.9
9 | 1 | 0.055019 | 0.013789 | 0 | 0 | 1 | 0.99127 | -0.16785 | 0.4 | 1 | 1.1 | 0.9
6 | 1 | 0.0032659 | 0.0008185 | 0 | 0 | 1 | 0.9899 | -0.19443 | 0.4 | 1 | 1.1 | 0.9
7 | 1 | 0 | 0 | 0 | 0 | 1 | 0.99075 | -0.17784 | 0.4 | 1 | 1.1 | 0.9
8 | 1 | 0 | 0 | 0 | 0 | 1 | 0.98946 | -0.20301 | 0.4 | 1 | 1.1 | 0.9
10 | 1 | 0.0085451 | 0.0021416 | 0 | 0 | 1 | 0.98858 | -0.22002 | 0.4 | 1 | 1.1 | 0.9
16 | 1 | 0.0050776 | 0.0012726 | 0 | 0 | 1 | 0.99626 | -0.071957 | 0.4 | 1 | 1.1 | 0.9

## generator_data
GEN_BUS | PG | QG | QMAX | QMIN | VG | MBASE | GEN_STATUS | PMAX | PMIN
3 | 0.2724 | 0.068634 | 10 | -10 | 1 | 100 | 1 | 10 | 0

## branch_data
F_BUS | T_BUS | BR_R | BR_X | BR_B | RATE_A | RATE_B | RATE_C | TAP | SHIFT | BR_STATUS | ANGMIN | ANGMAX | P_in | Q_in | P_out | Q_out
1 | 2 | 0.42255 | 0.27043 | 7.0958e-10 | 0 | 0 | 0 | 0 | 0 | 1 | -90 | 90 | 0.065436 | 0.016453 | -0.065417 | -0.016441
1 | 3 | 0.018432 | 0.011796 | 6.1903e-11 | 0 | 0 | 0 | 0 | 0 | 1 | -90 | 90 | -0.1447 | -0.036317 | 0.1447 | 0.03632
2 | 4 | 0.74161 | 0.47463 | 1.2454e-09 | 0 | 0 | 0 | 0 | 0 | 1 | -90 | 90 | 0.053925 | 0.01356 | -0.053902 | -0.013546
3 | 5 | 5.4027 | 3.4577 | 9.0725e-09 | 0 | 0 | 0 | 0 | 0 | 1 | -90 | 90 | 0.10669 | 0.027047 | -0.10603 | -0.026629
4 | 14 | 3.3334 | 2.1334 | 5.5977e-09 | 0 | 0 | 0 | 0 | 0 | 1 | -90 | 90 | 0.045841 | 0.011525 | -0.045766 | -0.011478
5 | 11 | 0.35805 | 0.22915 | 6.0127e-10 | 0 | 0 | 0 | 0 | 0 | 1 | -90 | 90 | 0.068707 | 0.017274 | -0.068689 | -0.017263
14 | 15 | 3.1977 | 2.0465 | 5.3699e-09 | 0 | 0 | 0 | 0 | 0 | 1 | -90 | 90 | 0.025963 | 0.0065152 | -0.02594 | -0.006501
11 | 9 | 2.2311 | 1.4279 | 3.7466e-09 | 0 | 0 | 0 | 0 | 0 | 1 | -90 | 90 | 0.066963 | 0.01683 | -0.066855 | -0.016762
15 | 16 | 3.0974 | 1.9823 | 5.2013e-09 | 0 | 0 | 0 | 0 | 0 | 1 | -90 | 90 | 0.0050784 | 0.0012726 | -0.0050776 | -0.0012726
9 | 7 | 3.7202 | 2.3809 | 6.2472e-09 | 0 | 0 | 0 | 0 | 0 | 1 | -90 | 90 | 0.011836 | 0.0029726 | -0.011831 | -0.0029696
6 | 7 | 6.1737 | 3.9512 | 1.0367e-08 | 0 | 0 | 0 | 0 | 0 | 1 | -90 | 90 | -0.011821 | -0.0029646 | 0.011831 | 0.0029696
6 | 8 | 4.4037 | 2.8184 | 7.395e-09 | 0 | 0 | 0 | 0 | 0 | 1 | -90 | 90 | 0.0085555 | 0.0021461 | -0.008552 | -0.0021446
8 | 10 | 8.7274 | 5.5855 | 1.4656e-08 | 0 | 0 | 0 | 0 | 0 | 1 | -90 | 90 | 0.008552 | 0.0021446 | -0.008545 | -0.0021416