## bus_data
BUS_I | BUS_TYPE | Pd | Qd | Gs | Bs | area | Vm | Va | baseKV | zone | Vmax | Vmin
1 | 1 | 0.001097 | 0.00027493 | 0 | 0 | 1 | 0.99452 | -0.1044 | 0.4 | 1 | 1.1 | 0.9
2 | 1 | 0.00033393 | 8.369e-05 | 0 | 0 | 1 | 0.99449 | -0.10491 | 0.4 | 1 | 1.1 | 0.9
6 | 1 | 0.0055342 | 0.001387 | 0 | 0 | 1 | 0.99437 | -0.10732 | 0.4 | 1 | 1.1 | 0.9
30 | 1 | 0.004309 | 0.0010799 | 0 | 0 | 1 | 0.99547 | -0.085869 | 0.4 | 1 | 1.1 | 0.9
20 | 1 | 0.0048322 | 0.0012111 | 0 | 0 | 1 | 0.99584 | -0.078783 | 0.4 | 1 | 1.1 | 0.9
5 | 1 | 0.001902 | 0.00047668 | 0 | 0 | 1 | 0.98309 | -0.32523 | 0.4 | 1 | 1.1 | 0.9
8 | 1 | 0.019542 | 0.0048977 | 0 | 0 | 1 | 0.9831 | -0.32518 | 0.4 | 1 | 1.1 | 0.9
14 | 1 | 0.017393 | 0.0043592 | 0 | 0 | 1 | 0.98637 | -0.26144 | 0.4 | 1 | 1.1 | 0.9
11 | 1 | 0 | 0 | 0 | 0 | 1 | 0.98802 | -0.22937 | 0.4 | 1 | 1.1 | 0.9
9 | 1 | 0.021574 | 0.0054069 | 0 | 0 | 1 | 0.9938 | -0.11814 | 0.4 | 1 | 1.1 | 0.9
10 | 1 | 0.033044 | 0.0082816 | 0 | 0 | 1 | 0.99804 | -0.037245 | 0.4 | 1 | 1.1 | 0.9
12 | 3 | 0.014763 | 0.0036999 | 0 | 0 | 1 | 1 | 0 | 0.4 | 1 | 1.1 | 0.9
13 | 1 | 0.023318 | 0.005844 | 0 | 0 | 1 | 0.98314 | -0.32418 | 0.4 | 1 | 1.1 | 0.9
15 | 1 | 0.011677 | 0.0029267 | 0 | 0 | 1 | 0.99861 | -0.026138 | 0.4 | 1 | 1.1 | 0.9
46 | 1 | 0.024491 | 0.006138 | 0 | 0 | 1 | 0.98309 | -0.3252 | 0.4 | 1 | 1.1 | 0.9
16 | 1 | 0.00076305 | 0.00019124 | 0 | 0 | 1 | 0.99741 | -0.048794 | 0.4 | 1 | 1.1 | 0.9
47 | 1 | 0.010693 | 0.00268 | 0 | 0 | 1 | 0.98236 | -0.33946 | 0.4 | 1 | 1.1 | 0.9
17 | 1 | 0 | 0 | 0 | 0 | 1 | 0.99647 | -0.066632 | 0.4 | 1 | 1.1 | 0.9
18 | 1 | 0.0026717 | 0.00066958 | 0 | 0 | 1 | 0.9952 | -0.090603 | 0.4 | 1 | 1.1 | 0.9
19 | 1 | 0 | 0 | 0 | 0 | 1 | 0.98476 | -0.29028 | 0.4 | 1 | 1.1 | 0.9
21 | 1 | 0 | 0 | 0 | 0 | 1 | 0.98412 | -0.30257 | 0.4 | 1 | 1.1 | 0.9
22 | 1 | 0.005899 | 0.0014784 | 0 | 0 | 1 | 0.98424 | -0.3005 | 0.4 | 1 | 1.1 | 0.9
39 | 1 | 0.0024749 | 0.00062026 | 0 | 0 | 1 | 0.98252 | -0.33357 | 0.4 | 1 | 1.1 | 0.9
26 | 1 | 0 | 0 | 0 | 0 | 1 | 0.98399 | -0.30543 | 0.4 | 1 | 1.1 | 0.9
37 | 1 | 0 | 0 | 0 | 0 | 1 | 0.9769 | -0.44293 | 0.4 | 1 | 1.1 | 0.9
41 | 1 | 0.0096109 | 0.0024087 | 0 | 0 | 1 | 0.98013 | -0.38004 | 0.4 | 1 | 1.1 | 0.9
35 | 1 | 0 | 0 | 0 | 0 | 1 | 0.9738 | -0.50384 | 0.4 | 1 | 1.1 | 0.9
36 | 1 | 0 | 0 | 0 | 0 | 1 | 0.97328 | -0.51423 | 0.4 | 1 | 1.1 | 0.9
48 | 1 | 0.020276 | 0.0050816 | 0 | 0 | 1 | 0.97186 | -0.54225 | 0.4 | 1 | 1.1 | 0.9
34 | 1 | 0.0014627 | 0.0003666 | 0 | 0 | 1 | 0.97357 | -0.50845 | 0.4 | 1 | 1.1 | 0.9
40 | 1 | 0.0027429 | 0.00068744 | 0 | 0 | 1 | 0.98181 | -0.34735 | 0.4 | 1 | 1.1 | 0.9
25 | 1 | 0 | 0 | 0 | 0 | 1 | 0.98375 | -0.30996 | 0.4 | 1 | 1.1 | 0.9
23 | 1 | 0.0075286 | 0.0018868 | 0 | 0 | 1 | 0.98343 | -0.31635 | 0.4 | 1 | 1.1 | 0.9
24 | 1 | 0.005401 | 0.0013536 | 0 | 0 | 1 | 0.98342 | -0.31646 | 0.4 | 1 | 1.1 | 0.9
27 | 1 | 0.0042061 | 0.0010541 | 0 | 0 | 1 | 0.97111 | -0.55699 | 0.4 | 1 | 1.1 | 0.9
28 | 1 | 0.012839 | 0.0032178 | 0 | 0 | 1 | 0.97122 | -0.55489 | 0.4 | 1 | 1.1 | 0.9
29 | 1 | 0.00072579 | 0.0001819 | 0 | 0 | 1 | 0.97184 | -0.54262 | 0.4 | 1 | 1.1 | 0.9
31 | 1 | 0.00060184 | 0.00015084 | 0 | 0 | 1 | 0.97207 | -0.53804 | 0.4 | 1 | 1.1 | 0.9
33 | 1 | 0.00035631 | 8.93e-05 | 0 | 0 | 1 | 0.97225 | -0.53454 | 0.4 | 1 | 1.1 | 0.9
32 | 1 | 0.010328 | 0.0025885 | 0 | 0 | 1 | 0.97269 | -0.52589 | 0.4 | 1 | 1.1 | 0.9
42 | 1 | 0.0072765 | 0.0018237 | 0 | 0 | 1 | 0.98158 | -0.35486 | 0.4 | 1 | 1.1 | 0.9
43 | 1 | 0 | 0 | 0 | 0 | 1 | 0.98185 | -0.34957 | 0.4 | 1 | 1.1 | 0.9
44 | 1 | 0.0029362 | 0.00073588 | 0 | 0 | 1 | 0.98153 | -0.35582 | 0.4 | 1 | 1.1 | 0.9
45 | 1 | 0 | 0 | 0 | 0 | 1 | 0.98199 | -0.34679 | 0.4 | 1 | 1.1 | 0.9

## generator_data
GEN_BUS | PG | QG | QMAX | QMIN | VG | MBASE | GEN_STATUS | PMAX | PMIN
12 | 0.29644 | 0.075768 | 10 | -10 | 1 | 100 | 1 | 10 | 0

## branch_data
F_BUS | T_BUS | BR_R | BR_X | BR_B | RATE_A | RATE_B | RATE_C | TAP | SHIFT | BR_STATUS | ANGMIN | ANGMAX | P_in | Q_in | P_out | Q_out
1 | 2 | 6.7388 | 4.3129 | 1.1316e-08 | 0 | 0 | 0 | 0 | 0 | 1 | -90 | 90 | 0.00033393 | 8.2576e-05 | -0.00033393 | -8.369e-05
1 | 6 | 2.3392 | 1.4971 | 3.9281e-09 | 0 | 0 | 0 | 0 | 0 | 1 | -90 | 90 | 0.005535 | 0.0013871 | -0.0055342 | -0.001387
1 | 30 | 11.7936 | 7.5479 | 1.9805e-08 | 0 | 0 | 0 | 0 | 0 | 1 | -90 | 90 | -0.0069659 | -0.0017446 | 0.006972 | 0.0017466
30 | 20 | 2.7905 | 1.7859 | 4.686e-09 | 0 | 0 | 0 | 0 | 0 | 1 | -90 | 90 | -0.011281 | -0.0028265 | 0.011285 | 0.0028285
20 | 17 | 3.3534 | 2.1462 | 5.6312e-09 | 0 | 0 | 0 | 0 | 0 | 1 | -90 | 90 | -0.016117 | -0.0040396 | 0.016126 | 0.004045
5 | 8 | 0.11482 | 0.073487 | 1.9282e-10 | 0 | 0 | 0 | 0 | 0 | 1 | -90 | 90 | -0.001902 | -0.00047669 | 0.001902 | 0.00047667
8 | 14 | 12.9195 | 8.2685 | 2.1695e-08 | 0 | 0 | 0 | 0 | 0 | 1 | -90 | 90 | -0.021444 | -0.0053744 | 0.021509 | 0.0054141
14 | 11 | 3.6056 | 2.3076 | 6.0548e-09 | 0 | 0 | 0 | 0 | 0 | 1 | -90 | 90 | -0.038903 | -0.0097733 | 0.038962 | 0.0098109
11 | 13 | 6.0067 | 3.8443 | 1.0087e-08 | 0 | 0 | 0 | 0 | 0 | 1 | -90 | 90 | 0.06905 | 0.017434 | -0.068738 | -0.017235
11 | 9 | 4.5512 | 2.9128 | 7.6427e-09 | 0 | 0 | 0 | 0 | 0 | 1 | -90 | 90 | -0.10801 | -0.027245 | 0.10859 | 0.027614
9 | 10 | 2.785 | 1.7824 | 4.6767e-09 | 0 | 0 | 0 | 0 | 0 | 1 | -90 | 90 | -0.13016 | -0.033021 | 0.13067 | 0.033346
10 | 12 | 1.0273 | 0.65748 | 3.4503e-09 | 0 | 0 | 0 | 0 | 0 | 1 | -90 | 90 | -0.16372 | -0.041627 | 0.16401 | 0.041815
12 | 15 | 1.0112 | 0.64714 | 3.396e-09 | 0 | 0 | 0 | 0 | 0 | 1 | -90 | 90 | 0.11767 | 0.030253 | -0.11752 | -0.030158
13 | 46 | 0.097246 | 0.062237 | 1.633e-10 | 0 | 0 | 0 | 0 | 0 | 1 | -90 | 90 | 0.04542 | 0.011391 | -0.045418 | -0.01139
15 | 16 | 0.97231 | 0.62228 | 3.2655e-09 | 0 | 0 | 0 | 0 | 0 | 1 | -90 | 90 | 0.10584 | 0.027231 | -0.10572 | -0.027157
46 | 47 | 2.952 | 1.8893 | 4.9572e-09 | 0 | 0 | 0 | 0 | 0 | 1 | -90 | 90 | 0.020928 | 0.0052518 | -0.020913 | -0.0052431
16 | 17 | 0.76954 | 0.4925 | 1.2923e-09 | 0 | 0 | 0 | 0 | 0 | 1 | -90 | 90 | 0.10496 | 0.026966 | -0.10487 | -0.026908
47 | 45 | 3.1051 | 1.9873 | 5.2143e-09 | 0 | 0 | 0 | 0 | 0 | 1 | -90 | 90 | 0.01022 | 0.0025632 | -0.010217 | -0.0025614
17 | 18 | 1.2227 | 0.78253 | 2.0532e-09 | 0 | 0 | 0 | 0 | 0 | 1 | -90 | 90 | 0.088744 | 0.022863 | -0.08864 | -0.022797
18 | 19 | 10.3839 | 6.6457 | 1.7437e-08 | 0 | 0 | 0 | 0 | 0 | 1 | -90 | 90 | 0.085969 | 0.022127 | -0.085142 | -0.0216
19 | 21 | 0.81312 | 0.5204 | 1.3655e-09 | 0 | 0 | 0 | 0 | 0 | 1 | -90 | 90 | 0.066295 | 0.016871 | -0.066256 | -0.016846
19 | 22 | 2.3581 | 1.5092 | 3.9599e-09 | 0 | 0 | 0 | 0 | 0 | 1 | -90 | 90 | 0.018847 | 0.0047298 | -0.018838 | -0.0047243
21 | 39 | 2.0469 | 1.31 | 3.4373e-09 | 0 | 0 | 0 | 0 | 0 | 1 | -90 | 90 | 0.066256 | 0.016846 | -0.066157 | -0.016783
22 | 26 | 1.6557 | 1.0596 | 2.7803e-09 | 0 | 0 | 0 | 0 | 0 | 1 | -90 | 90 | 0.012939 | 0.0032459 | -0.012936 | -0.0032442
39 | 40 | 0.94344 | 0.6038 | 1.5843e-09 | 0 | 0 | 0 | 0 | 0 | 1 | -90 | 90 | 0.063682 | 0.016163 | -0.06364 | -0.016136
26 | 25 | 1.5199 | 0.97275 | 2.5524e-09 | 0 | 0 | 0 | 0 | 0 | 1 | -90 | 90 | 0.012936 | 0.0032442 | -0.012933 | -0.0032427
37 | 41 | 5.3129 | 3.4003 | 8.9218e-09 | 0 | 0 | 0 | 0 | 0 | 1 | -90 | 90 | -0.051036 | -0.012881 | 0.05119 | 0.012979
37 | 35 | 5.1124 | 3.2719 | 8.585e-09 | 0 | 0 | 0 | 0 | 0 | 1 | -90 | 90 | 0.051036 | 0.012882 | -0.050888 | -0.012787
41 | 40 | 2.3341 | 1.4938 | 3.9196e-09 | 0 | 0 | 0 | 0 | 0 | 1 | -90 | 90 | -0.060801 | -0.015388 | 0.060897 | 0.015449
35 | 34 | 0.64226 | 0.41105 | 1.0785e-09 | 0 | 0 | 0 | 0 | 0 | 1 | -90 | 90 | 0.030575 | 0.0076833 | -0.030569 | -0.0076791
35 | 36 | 2.1767 | 1.3931 | 3.6553e-09 | 0 | 0 | 0 | 0 | 0 | 1 | -90 | 90 | 0.020312 | 0.0051042 | -0.020302 | -0.0050981
36 | 48 | 5.859 | 3.7497 | 9.8388e-09 | 0 | 0 | 0 | 0 | 0 | 1 | -90 | 90 | 0.020302 | 0.0050982 | -0.020275 | -0.0050818
34 | 32 | 2.5465 | 1.6297 | 4.2762e-09 | 0 | 0 | 0 | 0 | 0 | 1 | -90 | 90 | 0.029106 | 0.0073125 | -0.029082 | -0.0072974
25 | 23 | 2.141 | 1.3702 | 3.5953e-09 | 0 | 0 | 0 | 0 | 0 | 1 | -90 | 90 | 0.012933 | 0.0032427 | -0.012929 | -0.0032405
23 | 24 | 0.087113 | 0.055753 | 1.4629e-10 | 0 | 0 | 0 | 0 | 0 | 1 | -90 | 90 | 0.0054009 | 0.0013536 | -0.0054009 | -0.0013536
27 | 28 | 2.1067 | 1.3483 | 3.5378e-09 | 0 | 0 | 0 | 0 | 0 | 1 | -90 | 90 | -0.0042059 | -0.0010542 | 0.0042064 | 0.0010541
28 | 29 | 3.0461 | 1.9495 | 5.1151e-09 | 0 | 0 | 0 | 0 | 0 | 1 | -90 | 90 | -0.017045 | -0.0042721 | 0.017055 | 0.004278
29 | 31 | 1.0906 | 0.69801 | 1.8315e-09 | 0 | 0 | 0 | 0 | 0 | 1 | -90 | 90 | -0.017781 | -0.0044599 | 0.017785 | 0.0044622
31 | 33 | 0.80612 | 0.51592 | 1.3537e-09 | 0 | 0 | 0 | 0 | 0 | 1 | -90 | 90 | -0.018387 | -0.0046131 | 0.01839 | 0.0046149
33 | 32 | 1.9594 | 1.254 | 3.2903e-09 | 0 | 0 | 0 | 0 | 0 | 1 | -90 | 90 | -0.018746 | -0.0047042 | 0.018754 | 0.0047088
42 | 43 | 2.24 | 1.4336 | 3.7616e-09 | 0 | 0 | 0 | 0 | 0 | 1 | -90 | 90 | -0.010213 | -0.0025594 | 0.010215 | 0.0025607
42 | 44 | 1.4084 | 0.90137 | 2.3651e-09 | 0 | 0 | 0 | 0 | 0 | 1 | -90 | 90 | 0.0029363 | 0.00073575 | -0.0029362 | -0.00073589
43 | 45 | 1.1738 | 0.7512 | 1.971e-09 | 0 | 0 | 0 | 0 | 0 | 1 | -90 | 90 | -0.010215 | -0.0025607 | 0.010217 | 0.0025614