## bus_data
BUS_I | BUS_TYPE | Pd | Qd | Gs | Bs | area | Vm | Va | baseKV | zone | Vmax | Vmin
1 | 1 | 0.0054874 | 0.0013753 | 0 | 0 | 1 | 0.97745 | -0.4353 | 0.4 | 1 | 1.1 | 0.9
2 | 1 | 0.0017007 | 0.00042625 | 0 | 0 | 1 | 0.97745 | -0.43535 | 0.4 | 1 | 1.1 | 0.9
3 | 1 | 0 | 0 | 0 | 0 | 1 | 0.97793 | -0.42591 | 0.4 | 1 | 1.1 | 0.9
4 | 1 | 0.0063092 | 0.0015812 | 0 | 0 | 1 | 0.97826 | -0.41937 | 0.4 | 1 | 1.1 | 0.9
34 | 1 | 0.0059321 | 0.0014867 | 0 | 0 | 1 | 0.99825 | -0.033623 | 0.4 | 1 | 1.1 | 0.9
33 | 1 | 0.00090402 | 0.00022657 | 0 | 0 | 1 | 0.99833 | -0.032212 | 0.4 | 1 | 1.1 | 0.9
7 | 1 | 0 | 0 | 0 | 0 | 1 | 0.97883 | -0.4082 | 0.4 | 1 | 1.1 | 0.9
5 | 1 | 0.0057009 | 0.0014288 | 0 | 0 | 1 | 0.97926 | -0.39984 | 0.4 | 1 | 1.1 | 0.9
6 | 1 | 0.0089164 | 0.0022347 | 0 | 0 | 1 | 0.9796 | -0.39318 | 0.4 | 1 | 1.1 | 0.9
8 | 1 | 0.0055031 | 0.0013792 | 0 | 0 | 1 | 0.98011 | -0.38302 | 0.4 | 1 | 1.1 | 0.9
9 | 1 | 0.0088579 | 0.00222 | 0 | 0 | 1 | 0.98068 | -0.37193 | 0.4 | 1 | 1.1 | 0.9
10 | 1 | 0.001079 | 0.00027043 | 0 | 0 | 1 | 0.98139 | -0.35806 | 0.4 | 1 | 1.1 | 0.9
11 | 1 | 0.0013891 | 0.00034815 | 0 | 0 | 1 | 0.98289 | -0.32869 | 0.4 | 1 | 1.1 | 0.9
12 | 1 | 0.0016904 | 0.00042365 | 0 | 0 | 1 | 0.98327 | -0.32132 | 0.4 | 1 | 1.1 | 0.9
13 | 1 | 0.0014171 | 0.00035515 | 0 | 0 | 1 | 0.98438 | -0.29985 | 0.4 | 1 | 1.1 | 0.9
22 | 1 | 0.0061966 | 0.001553 | 0 | 0 | 1 | 0.98595 | -0.26932 | 0.4 | 1 | 1.1 | 0.9
23 | 1 | 0 | 0 | 0 | 0 | 1 | 0.98711 | -0.24694 | 0.4 | 1 | 1.1 | 0.9
14 | 1 | 0.0010427 | 0.00026132 | 0 | 0 | 1 | 0.99183 | -0.15617 | 0.4 | 1 | 1.1 | 0.9
15 | 1 | 0.0068313 | 0.0017121 | 0 | 0 | 1 | 0.99183 | -0.15617 | 0.4 | 1 | 1.1 | 0.9
16 | 1 | 0 | 0 | 0 | 0 | 1 | 0.992 | -0.15288 | 0.4 | 1 | 1.1 | 0.9
32 | 1 | 0.00046591 | 0.00011677 | 0 | 0 | 1 | 0.99199 | -0.15299 | 0.4 | 1 | 1.1 | 0.9
21 | 1 | 0.00080244 | 0.00020111 | 0 | 0 | 1 | 0.99204 | -0.15209 | 0.4 | 1 | 1.1 | 0.9
19 | 1 | 0.0052522 | 0.0013163 | 0 | 0 | 1 | 0.99224 | -0.14811 | 0.4 | 1 | 1.1 | 0.9
17 | 1 | 0.0073439 | 0.0018406 | 0 | 0 | 1 | 0.99237 | -0.14568 | 0.4 | 1 | 1.1 | 0.9
18 | 1 | 0.0079987 | 0.0020047 | 0 | 0 | 1 | 0.99266 | -0.13997 | 0.4 | 1 | 1.1 | 0.9
20 | 1 | 0 | 0 | 0 | 0 | 1 | 0.99324 | -0.12884 | 0.4 | 1 | 1.1 | 0.9
26 | 3 | 0 | 0 | 0 | 0 | 1 | 1 | 0 | 0.4 | 1 | 1.1 | 0.9
24 | 1 | 0.0092367 | 0.0023149 | 0 | 0 | 1 | 0.99133 | -0.16539 | 0.4 | 1 | 1.1 | 0.9
30 | 1 | 0 | 0 | 0 | 0 | 1 | 0.99858 | -0.027094 | 0.4 | 1 | 1.1 | 0.9
31 | 1 | 0.0056766 | 0.0014227 | 0 | 0 | 1 | 0.99749 | -0.048207 | 0.4 | 1 | 1.1 | 0.9
27 | 1 | 0.0070933 | 0.0017777 | 0 | 0 | 1 | 0.99938 | -0.011984 | 0.4 | 1 | 1.1 | 0.9
25 | 1 | 0 | 0 | 0 | 0 | 1 | 0.98634 | -0.26178 | 0.4 | 1 | 1.1 | 0.9
69 | 1 | 0.0094625 | 0.0023715 | 0 | 0 | 1 | 0.98607 | -0.26705 | 0.4 | 1 | 1.1 | 0.9
70 | 1 | 0.0061162 | 0.0015329 | 0 | 0 | 1 | 0.98552 | -0.27772 | 0.4 | 1 | 1.1 | 0.9
68 | 1 | 0.0063476 | 0.0015908 | 0 | 0 | 1 | 0.98593 | -0.26992 | 0.4 | 1 | 1.1 | 0.9
52 | 1 | 0 | 0 | 0 | 0 | 1 | 0.98516 | -0.28482 | 0.4 | 1 | 1.1 | 0.9
43 | 1 | 0 | 0 | 0 | 0 | 1 | 0.99708 | -0.055881 | 0.4 | 1 | 1.1 | 0.9
49 | 1 | 0.0069131 | 0.0017326 | 0 | 0 | 1 | 0.99728 | -0.051888 | 0.4 | 1 | 1.1 | 0.9
73 | 1 | 0 | 0 | 0 | 0 | 1 | 0.99669 | -0.063587 | 0.4 | 1 | 1.1 | 0.9
28 | 1 | 0.010813 | 0.0027101 | 0 | 0 | 1 | 0.9992 | -0.015293 | 0.4 | 1 | 1.1 | 0.9
29 | 1 | 0.0041965 | 0.0010518 | 0 | 0 | 1 | 0.99878 | -0.023418 | 0.4 | 1 | 1.1 | 0.9
37 | 1 | 0.001073 | 0.00026891 | 0 | 0 | 1 | 0.99874 | -0.024154 | 0.4 | 1 | 1.1 | 0.9
36 | 1 | 0.0040607 | 0.0010177 | 0 | 0 | 1 | 0.99853 | -0.028266 | 0.4 | 1 | 1.1 | 0.9
71 | 1 | 0.0075985 | 0.0019044 | 0 | 0 | 1 | 0.98482 | -0.29149 | 0.4 | 1 | 1.1 | 0.9
86 | 1 | 0.0027762 | 0.00069579 | 0 | 0 | 1 | 0.99704 | -0.056749 | 0.4 | 1 | 1.1 | 0.9
41 | 1 | 0 | 0 | 0 | 0 | 1 | 0.99692 | -0.05911 | 0.4 | 1 | 1.1 | 0.9
50 | 1 | 0.0046273 | 0.0011597 | 0 | 0 | 1 | 0.99592 | -0.078037 | 0.4 | 1 | 1.1 | 0.9
74 | 1 | 0.0037999 | 0.00095234 | 0 | 0 | 1 | 0.99548 | -0.086913 | 0.4 | 1 | 1.1 | 0.9
75 | 1 | 0.0040308 | 0.0010102 | 0 | 0 | 1 | 0.99664 | -0.064558 | 0.4 | 1 | 1.1 | 0.9
35 | 1 | 0.004262 | 0.0010682 | 0 | 0 | 1 | 0.99834 | -0.031862 | 0.4 | 1 | 1.1 | 0.9
38 | 1 | 0.0041382 | 0.0010371 | 0 | 0 | 1 | 0.99632 | -0.070704 | 0.4 | 1 | 1.1 | 0.9
39 | 1 | 0.0024692 | 0.00061884 | 0 | 0 | 1 | 0.99648 | -0.067621 | 0.4 | 1 | 1.1 | 0.9
40 | 1 | 0 | 0 | 0 | 0 | 1 | 0.99621 | -0.072733 | 0.4 | 1 | 1.1 | 0.9
42 | 1 | 0 | 0 | 0 | 0 | 1 | 0.99612 | -0.074415 | 0.4 | 1 | 1.1 | 0.9
44 | 1 | 0.0036378 | 0.00091171 | 0 | 0 | 1 | 0.99666 | -0.063992 | 0.4 | 1 | 1.1 | 0.9
85 | 1 | 0.0027224 | 0.00068229 | 0 | 0 | 1 | 0.99606 | -0.075621 | 0.4 | 1 | 1.1 | 0.9
46 | 1 | 0.0032552 | 0.00081584 | 0 | 0 | 1 | 0.99642 | -0.068618 | 0.4 | 1 | 1.1 | 0.9
45 | 1 | 0.0012726 | 0.00031893 | 0 | 0 | 1 | 0.99626 | -0.071817 | 0.4 | 1 | 1.1 | 0.9
47 | 1 | 0.0055357 | 0.0013874 | 0 | 0 | 1 | 0.99626 | -0.07187 | 0.4 | 1 | 1.1 | 0.9
48 | 1 | 0.0022795 | 0.00057129 | 0 | 0 | 1 | 0.99624 | -0.072205 | 0.4 | 1 | 1.1 | 0.9
53 | 1 | 0.0024526 | 0.00061469 | 0 | 0 | 1 | 0.99623 | -0.072314 | 0.4 | 1 | 1.1 | 0.9
51 | 1 | 0.0058366 | 0.0014628 | 0 | 0 | 1 | 0.99396 | -0.1156 | 0.4 | 1 | 1.1 | 0.9
54 | 1 | 0.0043085 | 0.0010798 | 0 | 0 | 1 | 0.99358 | -0.123 | 0.4 | 1 | 1.1 | 0.9
55 | 1 | 0.0047409 | 0.0011882 | 0 | 0 | 1 | 0.99156 | -0.16183 | 0.4 | 1 | 1.1 | 0.9
72 | 1 | 0.012304 | 0.0030837 | 0 | 0 | 1 | 0.98472 | -0.29343 | 0.4 | 1 | 1.1 | 0.9
60 | 1 | 0 | 0 | 0 | 0 | 1 | 0.9906 | -0.18042 | 0.4 | 1 | 1.1 | 0.9
61 | 1 | 0.0076501 | 0.0019173 | 0 | 0 | 1 | 0.98908 | -0.21002 | 0.4 | 1 | 1.1 | 0.9
59 | 1 | 0 | 0 | 0 | 0 | 1 | 0.9905 | -0.18242 | 0.4 | 1 | 1.1 | 0.9
56 | 1 | 0.0052458 | 0.0013147 | 0 | 0 | 1 | 0.98953 | -0.20121 | 0.4 | 1 | 1.1 | 0.9
57 | 1 | 0.0073491 | 0.0018419 | 0 | 0 | 1 | 0.98982 | -0.19564 | 0.4 | 1 | 1.1 | 0.9
58 | 1 | 0.0095896 | 0.0024034 | 0 | 0 | 1 | 0.98947 | -0.20249 | 0.4 | 1 | 1.1 | 0.9
62 | 1 | 0.0061983 | 0.0015534 | 0 | 0 | 1 | 0.98862 | -0.2188 | 0.4 | 1 | 1.1 | 0.9
63 | 1 | 0.0077664 | 0.0019464 | 0 | 0 | 1 | 0.98859 | -0.21948 | 0.4 | 1 | 1.1 | 0.9
64 | 1 | 0.0067648 | 0.0016954 | 0 | 0 | 1 | 0.988 | -0.23091 | 0.4 | 1 | 1.1 | 0.9
65 | 1 | 0.0069537 | 0.0017428 | 0 | 0 | 1 | 0.988 | -0.23095 | 0.4 | 1 | 1.1 | 0.9
66 | 1 | 0.0052043 | 0.0013043 | 0 | 0 | 1 | 0.98773 | -0.23627 | 0.4 | 1 | 1.1 | 0.9
67 | 1 | 0.0072075 | 0.0018064 | 0 | 0 | 1 | 0.98767 | -0.23732 | 0.4 | 1 | 1.1 | 0.9
76 | 1 | 0.0049202 | 0.0012331 | 0 | 0 | 1 | 0.99539 | -0.088623 | 0.4 | 1 | 1.1 | 0.9
77 | 1 | 0.0040716 | 0.0010204 | 0 | 0 | 1 | 0.99491 | -0.097768 | 0.4 | 1 | 1.1 | 0.9
78 | 1 | 0.005098 | 0.0012777 | 0 | 0 | 1 | 0.99476 | -0.10073 | 0.4 | 1 | 1.1 | 0.9
79 | 1 | 0.0052121 | 0.0013063 | 0 | 0 | 1 | 0.99441 | -0.10744 | 0.4 | 1 | 1.1 | 0.9
80 | 1 | 0.0037642 | 0.0009434 | 0 | 0 | 1 | 0.99434 | -0.10887 | 0.4 | 1 | 1.1 | 0.9
81 | 1 | 0.0047949 | 0.0012017 | 0 | 0 | 1 | 0.99406 | -0.11422 | 0.4 | 1 | 1.1 | 0.9
82 | 1 | 0.0056191 | 0.0014083 | 0 | 0 | 1 | 0.99402 | -0.1151 | 0.4 | 1 | 1.1 | 0.9
83 | 1 | 0.0038117 | 0.0009553 | 0 | 0 | 1 | 0.99389 | -0.11756 | 0.4 | 1 | 1.1 | 0.9
84 | 1 | 0.0060357 | 0.0015127 | 0 | 0 | 1 | 0.99388 | -0.11775 | 0.4 | 1 | 1.1 | 0.9

## generator_data
GEN_BUS | PG | QG | QMAX | QMIN | VG | MBASE | GEN_STATUS | PMAX | PMIN
26 | 0.36023 | 0.091473 | 10 | -10 | 1 | 100 | 1 | 10 | 0

## branch_data
F_BUS | T_BUS | BR_R | BR_X | BR_B | RATE_A | RATE_B | RATE_C | TAP | SHIFT | BR_STATUS | ANGMIN | ANGMAX | P_in | Q_in | P_out | Q_out
1 | 2 | 0.13902 | 0.08897 | 2.3345e-10 | 0 | 0 | 0 | 0 | 0 | 1 | -90 | 90 | 0.0017007 | 0.00042624 | -0.0017007 | -0.00042626
1 | 3 | 5.5953 | 3.581 | 9.396e-09 | 0 | 0 | 0 | 0 | 0 | 1 | -90 | 90 | -0.007188 | -0.0018015 | 0.0071912 | 0.0018027
3 | 4 | 3.8983 | 2.4949 | 6.5463e-09 | 0 | 0 | 0 | 0 | 0 | 1 | -90 | 90 | -0.0071912 | -0.0018027 | 0.0071935 | 0.0018035
4 | 7 | 3.5504 | 2.2723 | 5.9621e-09 | 0 | 0 | 0 | 0 | 0 | 1 | -90 | 90 | -0.013503 | -0.0033848 | 0.01351 | 0.0033888
34 | 33 | 1.0627 | 0.6801 | 1.7845e-09 | 0 | 0 | 0 | 0 | 0 | 1 | -90 | 90 | -0.0059321 | -0.0014867 | 0.0059325 | 0.0014868
33 | 35 | 0.22822 | 0.14606 | 3.8325e-10 | 0 | 0 | 0 | 0 | 0 | 1 | -90 | 90 | -0.0068365 | -0.0017134 | 0.0068366 | 0.0017134
7 | 5 | 2.6607 | 1.7029 | 4.4681e-09 | 0 | 0 | 0 | 0 | 0 | 1 | -90 | 90 | -0.01351 | -0.0033888 | 0.013515 | 0.0033918
5 | 6 | 1.4908 | 0.95408 | 2.5034e-09 | 0 | 0 | 0 | 0 | 0 | 1 | -90 | 90 | -0.019216 | -0.0048206 | 0.019222 | 0.0048243
6 | 8 | 1.5555 | 0.99554 | 2.6121e-09 | 0 | 0 | 0 | 0 | 0 | 1 | -90 | 90 | -0.028138 | -0.007059 | 0.028152 | 0.0070674
8 | 9 | 1.4211 | 0.90948 | 2.3863e-09 | 0 | 0 | 0 | 0 | 0 | 1 | -90 | 90 | -0.033655 | -0.0084467 | 0.033673 | 0.0084578
9 | 10 | 1.4082 | 0.90123 | 2.3647e-09 | 0 | 0 | 0 | 0 | 0 | 1 | -90 | 90 | -0.042531 | -0.010678 | 0.042559 | 0.010696
10 | 11 | 2.9151 | 1.8657 | 4.8953e-09 | 0 | 0 | 0 | 0 | 0 | 1 | -90 | 90 | -0.043638 | -0.010966 | 0.043699 | 0.011005
11 | 12 | 0.70959 | 0.45414 | 1.1916e-09 | 0 | 0 | 0 | 0 | 0 | 1 | -90 | 90 | -0.045088 | -0.011353 | 0.045104 | 0.011363
12 | 13 | 1.9979 | 1.2786 | 3.355e-09 | 0 | 0 | 0 | 0 | 0 | 1 | -90 | 90 | -0.046795 | -0.011787 | 0.046843 | 0.011817
13 | 22 | 2.7632 | 1.7684 | 4.6401e-09 | 0 | 0 | 0 | 0 | 0 | 1 | -90 | 90 | -0.04826 | -0.012172 | 0.04833 | 0.012217
22 | 23 | 1.7994 | 1.1516 | 3.0217e-09 | 0 | 0 | 0 | 0 | 0 | 1 | -90 | 90 | -0.054527 | -0.01377 | 0.054586 | 0.013807
23 | 25 | 1.549 | 0.99134 | 2.6011e-09 | 0 | 0 | 0 | 0 | 0 | 1 | -90 | 90 | 0.041897 | 0.010525 | -0.041867 | -0.010507
23 | 24 | 3.7221 | 2.3822 | 6.2504e-09 | 0 | 0 | 0 | 0 | 0 | 1 | -90 | 90 | -0.096483 | -0.024332 | 0.096861 | 0.024574
14 | 15 | 0.033682 | 0.021556 | 5.6561e-11 | 0 | 0 | 0 | 0 | 0 | 1 | -90 | 90 | -0.0010427 | -0.00026132 | 0.0010427 | 0.00026131
15 | 16 | 1.8414 | 1.1785 | 3.0923e-09 | 0 | 0 | 0 | 0 | 0 | 1 | -90 | 90 | -0.007874 | -0.0019734 | 0.0078752 | 0.0019739
16 | 32 | 1.0488 | 0.6712 | 1.7611e-09 | 0 | 0 | 0 | 0 | 0 | 1 | -90 | 90 | 0.00046591 | 0.0001166 | -0.00046591 | -0.00011677
16 | 21 | 0.41617 | 0.26635 | 6.9886e-10 | 0 | 0 | 0 | 0 | 0 | 1 | -90 | 90 | -0.0083411 | -0.0020905 | 0.0083415 | 0.0020906
21 | 19 | 1.9205 | 1.2291 | 3.225e-09 | 0 | 0 | 0 | 0 | 0 | 1 | -90 | 90 | -0.0091439 | -0.0022917 | 0.0091456 | 0.0022925
19 | 17 | 0.7455 | 0.47712 | 1.2519e-09 | 0 | 0 | 0 | 0 | 0 | 1 | -90 | 90 | -0.014398 | -0.0036089 | 0.014399 | 0.0036098
17 | 18 | 1.1587 | 0.74155 | 1.9457e-09 | 0 | 0 | 0 | 0 | 0 | 1 | -90 | 90 | -0.021743 | -0.0054504 | 0.021749 | 0.0054539
18 | 20 | 1.6549 | 1.0591 | 2.779e-09 | 0 | 0 | 0 | 0 | 0 | 1 | -90 | 90 | -0.029748 | -0.0074586 | 0.029764 | 0.0074684
20 | 26 | 4.2465 | 2.7177 | 7.131e-09 | 0 | 0 | 0 | 0 | 0 | 1 | -90 | 90 | -0.13605 | -0.034476 | 0.1369 | 0.035018
20 | 24 | 1.5316 | 0.98023 | 2.572e-09 | 0 | 0 | 0 | 0 | 0 | 1 | -90 | 90 | 0.10628 | 0.027008 | -0.1061 | -0.026889
26 | 30 | 0.95555 | 0.61155 | 1.6046e-09 | 0 | 0 | 0 | 0 | 0 | 1 | -90 | 90 | 0.12786 | 0.032411 | -0.12769 | -0.032305
26 | 31 | 3.792 | 2.4269 | 6.3679e-09 | 0 | 0 | 0 | 0 | 0 | 1 | -90 | 90 | 0.0571 | 0.014411 | -0.056968 | -0.014328
26 | 27 | 1.4003 | 0.8962 | 2.3515e-09 | 0 | 0 | 0 | 0 | 0 | 1 | -90 | 90 | 0.038376 | 0.0096324 | -0.038354 | -0.0096186
30 | 43 | 4.2055 | 2.6915 | 7.0622e-09 | 0 | 0 | 0 | 0 | 0 | 1 | -90 | 90 | 0.030601 | 0.007689 | -0.030559 | -0.0076628
30 | 49 | 1.1485 | 0.73503 | 1.9286e-09 | 0 | 0 | 0 | 0 | 0 | 1 | -90 | 90 | 0.097091 | 0.024616 | -0.096976 | -0.024542
31 | 73 | 1.3396 | 0.85736 | 2.2496e-09 | 0 | 0 | 0 | 0 | 0 | 1 | -90 | 90 | 0.051292 | 0.012905 | -0.051254 | -0.012881
27 | 28 | 0.47393 | 0.30332 | 7.9586e-10 | 0 | 0 | 0 | 0 | 0 | 1 | -90 | 90 | 0.031261 | 0.0078409 | -0.031256 | -0.0078378
25 | 69 | 1.4522 | 0.92942 | 2.4387e-09 | 0 | 0 | 0 | 0 | 0 | 1 | -90 | 90 | 0.015815 | 0.0039649 | -0.015811 | -0.0039626
25 | 70 | 2.6685 | 1.7078 | 4.4811e-09 | 0 | 0 | 0 | 0 | 0 | 1 | -90 | 90 | 0.026053 | 0.0065417 | -0.026033 | -0.0065295
69 | 68 | 1.9708 | 1.2613 | 3.3095e-09 | 0 | 0 | 0 | 0 | 0 | 1 | -90 | 90 | 0.0063484 | 0.0015911 | -0.0063475 | -0.0015909
70 | 52 | 1.5527 | 0.99373 | 2.6074e-09 | 0 | 0 | 0 | 0 | 0 | 1 | -90 | 90 | 0.019917 | 0.0049966 | -0.01991 | -0.0049925
52 | 71 | 1.4571 | 0.93253 | 2.4468e-09 | 0 | 0 | 0 | 0 | 0 | 1 | -90 | 90 | 0.01991 | 0.0049925 | -0.019904 | -0.0049887
43 | 86 | 1.3933 | 0.8917 | 2.3397e-09 | 0 | 0 | 0 | 0 | 0 | 1 | -90 | 90 | 0.0027763 | 0.00069563 | -0.0027762 | -0.00069579
43 | 41 | 0.51797 | 0.3315 | 8.6981e-10 | 0 | 0 | 0 | 0 | 0 | 1 | -90 | 90 | 0.027782 | 0.0069672 | -0.027778 | -0.0069645
49 | 50 | 1.3015 | 0.83293 | 2.1855e-09 | 0 | 0 | 0 | 0 | 0 | 1 | -90 | 90 | 0.090063 | 0.02281 | -0.08995 | -0.022738
73 | 74 | 2.201 | 1.4087 | 3.6961e-09 | 0 | 0 | 0 | 0 | 0 | 1 | -90 | 90 | 0.047223 | 0.011871 | -0.04717 | -0.011838
73 | 75 | 1.0719 | 0.686 | 1.8e-09 | 0 | 0 | 0 | 0 | 0 | 1 | -90 | 90 | 0.0040309 | 0.0010101 | -0.0040308 | -0.0010102
28 | 29 | 1.7792 | 1.1387 | 2.9877e-09 | 0 | 0 | 0 | 0 | 0 | 1 | -90 | 90 | 0.020442 | 0.0051277 | -0.020434 | -0.0051229
29 | 37 | 0.20246 | 0.12958 | 3.3999e-10 | 0 | 0 | 0 | 0 | 0 | 1 | -90 | 90 | 0.016238 | 0.0040712 | -0.016237 | -0.0040709
37 | 36 | 1.2127 | 0.77611 | 2.0364e-09 | 0 | 0 | 0 | 0 | 0 | 1 | -90 | 90 | 0.015164 | 0.003802 | -0.015161 | -0.0038003
36 | 35 | 1.4478 | 0.92658 | 2.4312e-09 | 0 | 0 | 0 | 0 | 0 | 1 | -90 | 90 | 0.011101 | 0.0027825 | -0.011099 | -0.0027816
71 | 72 | 0.68453 | 0.4381 | 1.1495e-09 | 0 | 0 | 0 | 0 | 0 | 1 | -90 | 90 | 0.012305 | 0.0030843 | -0.012304 | -0.0030837
41 | 44 | 1.1794 | 0.75483 | 1.9806e-09 | 0 | 0 | 0 | 0 | 0 | 1 | -90 | 90 | 0.018443 | 0.0046251 | -0.018438 | -0.0046226
41 | 39 | 4.0597 | 2.5982 | 6.8174e-09 | 0 | 0 | 0 | 0 | 0 | 1 | -90 | 90 | 0.0093352 | 0.0023394 | -0.0093314 | -0.0023376
50 | 51 | 1.9647 | 1.2574 | 3.2993e-09 | 0 | 0 | 0 | 0 | 0 | 1 | -90 | 90 | 0.085322 | 0.021578 | -0.085169 | -0.02148
74 | 76 | 0.17528 | 0.11218 | 2.9435e-10 | 0 | 0 | 0 | 0 | 0 | 1 | -90 | 90 | 0.043371 | 0.010886 | -0.043367 | -0.010883
38 | 39 | 1.9991 | 1.2794 | 3.3571e-09 | 0 | 0 | 0 | 0 | 0 | 1 | -90 | 90 | -0.0068613 | -0.0017185 | 0.0068623 | 0.0017188
38 | 40 | 3.3117 | 2.1195 | 5.5613e-09 | 0 | 0 | 0 | 0 | 0 | 1 | -90 | 90 | 0.002723 | 0.00068136 | -0.0027227 | -0.00068175
40 | 42 | 2.7471 | 1.7581 | 4.6131e-09 | 0 | 0 | 0 | 0 | 0 | 1 | -90 | 90 | 0.0027227 | 0.00068175 | -0.0027225 | -0.00068206
42 | 85 | 1.9703 | 1.261 | 3.3087e-09 | 0 | 0 | 0 | 0 | 0 | 1 | -90 | 90 | 0.0027225 | 0.00068206 | -0.0027224 | -0.00068229
44 | 46 | 1.3918 | 0.89078 | 2.3373e-09 | 0 | 0 | 0 | 0 | 0 | 1 | -90 | 90 | 0.014801 | 0.0037109 | -0.014797 | -0.003709
46 | 45 | 1.2332 | 0.78923 | 2.0708e-09 | 0 | 0 | 0 | 0 | 0 | 1 | -90 | 90 | 0.011542 | 0.0028932 | -0.01154 | -0.0028923
45 | 47 | 0.02316 | 0.014822 | 3.8892e-11 | 0 | 0 | 0 | 0 | 0 | 1 | -90 | 90 | 0.010268 | 0.0025733 | -0.010268 | -0.0025733
47 | 48 | 0.3145 | 0.20128 | 5.2813e-10 | 0 | 0 | 0 | 0 | 0 | 1 | -90 | 90 | 0.0047322 | 0.0011859 | -0.0047321 | -0.001186
48 | 53 | 0.19931 | 0.12756 | 3.3469e-10 | 0 | 0 | 0 | 0 | 0 | 1 | -90 | 90 | 0.0024526 | 0.00061466 | -0.0024526 | -0.00061469
51 | 54 | 0.41501 | 0.26561 | 6.9691e-10 | 0 | 0 | 0 | 0 | 0 | 1 | -90 | 90 | 0.079332 | 0.020017 | -0.079304 | -0.019999
54 | 55 | 2.2961 | 1.4695 | 3.8558e-09 | 0 | 0 | 0 | 0 | 0 | 1 | -90 | 90 | 0.074996 | 0.01892 | -0.074857 | -0.018831
55 | 60 | 1.1701 | 0.74886 | 1.9649e-09 | 0 | 0 | 0 | 0 | 0 | 1 | -90 | 90 | 0.070116 | 0.017643 | -0.070053 | -0.017603
60 | 61 | 2.7229 | 1.7426 | 4.5724e-09 | 0 | 0 | 0 | 0 | 0 | 1 | -90 | 90 | 0.047848 | 0.012031 | -0.047781 | -0.011988
60 | 59 | 0.39648 | 0.25375 | 6.658e-10 | 0 | 0 | 0 | 0 | 0 | 1 | -90 | 90 | 0.022205 | 0.0055723 | -0.022203 | -0.005571
61 | 62 | 0.95962 | 0.61416 | 1.6115e-09 | 0 | 0 | 0 | 0 | 0 | 1 | -90 | 90 | 0.040131 | 0.010071 | -0.040114 | -0.01006
59 | 57 | 2.6198 | 1.6767 | 4.3994e-09 | 0 | 0 | 0 | 0 | 0 | 1 | -90 | 90 | 0.022203 | 0.005571 | -0.022189 | -0.0055625
56 | 57 | 1.6459 | 1.0534 | 2.764e-09 | 0 | 0 | 0 | 0 | 0 | 1 | -90 | 90 | -0.014836 | -0.0037184 | 0.01484 | 0.0037207
56 | 58 | 0.58727 | 0.37586 | 9.8619e-10 | 0 | 0 | 0 | 0 | 0 | 1 | -90 | 90 | 0.0095902 | 0.0024037 | -0.0095896 | -0.0024034
62 | 63 | 0.087335 | 0.055894 | 1.4666e-10 | 0 | 0 | 0 | 0 | 0 | 1 | -90 | 90 | 0.033916 | 0.0085067 | -0.033914 | -0.008506
63 | 64 | 1.9159 | 1.2262 | 3.2173e-09 | 0 | 0 | 0 | 0 | 0 | 1 | -90 | 90 | 0.026148 | 0.0065596 | -0.026134 | -0.0065508
64 | 65 | 0.0090729 | 0.0058067 | 1.5236e-11 | 0 | 0 | 0 | 0 | 0 | 1 | -90 | 90 | 0.019369 | 0.0048553 | -0.019369 | -0.0048553
65 | 66 | 1.8751 | 1.2001 | 3.1489e-09 | 0 | 0 | 0 | 0 | 0 | 1 | -90 | 90 | 0.012415 | 0.0031125 | -0.012412 | -0.0031108
66 | 67 | 0.63623 | 0.40719 | 1.0684e-09 | 0 | 0 | 0 | 0 | 0 | 1 | -90 | 90 | 0.0072079 | 0.0018065 | -0.0072075 | -0.0018064
76 | 77 | 1.057 | 0.67647 | 1.775e-09 | 0 | 0 | 0 | 0 | 0 | 1 | -90 | 90 | 0.038447 | 0.0096502 | -0.03843 | -0.0096397
77 | 78 | 0.3821 | 0.24455 | 6.4166e-10 | 0 | 0 | 0 | 0 | 0 | 1 | -90 | 90 | 0.034358 | 0.0086192 | -0.034354 | -0.0086162
78 | 79 | 1.0175 | 0.65123 | 1.7087e-09 | 0 | 0 | 0 | 0 | 0 | 1 | -90 | 90 | 0.029256 | 0.0073385 | -0.029246 | -0.0073327
79 | 80 | 0.2637 | 0.16877 | 4.4282e-10 | 0 | 0 | 0 | 0 | 0 | 1 | -90 | 90 | 0.024034 | 0.0060264 | -0.024033 | -0.0060254
80 | 81 | 1.1716 | 0.74981 | 1.9674e-09 | 0 | 0 | 0 | 0 | 0 | 1 | -90 | 90 | 0.020268 | 0.005082 | -0.020263 | -0.0050789
81 | 82 | 0.25104 | 0.16067 | 4.2157e-10 | 0 | 0 | 0 | 0 | 0 | 1 | -90 | 90 | 0.015468 | 0.0038772 | -0.015468 | -0.0038768
82 | 83 | 1.1065 | 0.70818 | 1.8582e-09 | 0 | 0 | 0 | 0 | 0 | 1 | -90 | 90 | 0.0098486 | 0.0024686 | -0.0098475 | -0.002468
83 | 84 | 0.14168 | 0.090674 | 2.3792e-10 | 0 | 0 | 0 | 0 | 0 | 1 | -90 | 90 | 0.0060358 | 0.0015127 | -0.0060357 | -0.0015127