## bus_data
BUS_I | BUS_TYPE | Pd | Qd | Gs | Bs | area | Vm | Va | baseKV | zone | Vmax | Vmin
1 | 1 | 0.035431 | 0.0088799 | 0 | 0 | 1 | 0.98357 | -0.31493 | 0.4 | 1 | 1.1 | 0.9
3 | 1 | 0 | 0 | 0 | 0 | 1 | 0.9847 | -0.29294 | 0.4 | 1 | 1.1 | 0.9
31 | 1 | 0 | 0 | 0 | 0 | 1 | 0.98154 | -0.35434 | 0.4 | 1 | 1.1 | 0.9
5 | 1 | 0 | 0 | 0 | 0 | 1 | 0.98976 | -0.19517 | 0.4 | 1 | 1.1 | 0.9
6 | 1 | 0 | 0 | 0 | 0 | 1 | 0.99777 | -0.041969 | 0.4 | 1 | 1.1 | 0.9
37 | 1 | 0.0079494 | 0.0019923 | 0 | 0 | 1 | 0.98922 | -0.20561 | 0.4 | 1 | 1.1 | 0.9
75 | 3 | 0.0040137 | 0.0010059 | 0 | 0 | 1 | 1 | 0 | 0.4 | 1 | 1.1 | 0.9
7 | 1 | 0 | 0 | 0 | 0 | 1 | 0.9957 | -0.081183 | 0.4 | 1 | 1.1 | 0.9
20 | 1 | 0 | 0 | 0 | 0 | 1 | 0.99289 | -0.13437 | 0.4 | 1 | 1.1 | 0.9
46 | 1 | 0.0040617 | 0.001018 | 0 | 0 | 1 | 0.99551 | -0.084819 | 0.4 | 1 | 1.1 | 0.9
8 | 1 | 0 | 0 | 0 | 0 | 1 | 0.98456 | -0.29461 | 0.4 | 1 | 1.1 | 0.9
68 | 1 | 0.0027416 | 0.00068712 | 0 | 0 | 1 | 0.98394 | -0.30671 | 0.4 | 1 | 1.1 | 0.9
30 | 1 | 0 | 0 | 0 | 0 | 1 | 0.98507 | -0.28469 | 0.4 | 1 | 1.1 | 0.9
67 | 1 | 0.01005 | 0.0025187 | 0 | 0 | 1 | 0.98334 | -0.3182 | 0.4 | 1 | 1.1 | 0.9
9 | 1 | 0 | 0 | 0 | 0 | 1 | 0.97691 | -0.44284 | 0.4 | 1 | 1.1 | 0.9
10 | 1 | 0 | 0 | 0 | 0 | 1 | 0.97804 | -0.42058 | 0.4 | 1 | 1.1 | 0.9
19 | 1 | 0 | 0 | 0 | 0 | 1 | 0.9747 | -0.48633 | 0.4 | 1 | 1.1 | 0.9
72 | 1 | 0.014635 | 0.0036678 | 0 | 0 | 1 | 0.97646 | -0.45171 | 0.4 | 1 | 1.1 | 0.9
35 | 1 | 0.0017339 | 0.00043456 | 0 | 0 | 1 | 0.97691 | -0.44267 | 0.4 | 1 | 1.1 | 0.9
18 | 1 | 0 | 0 | 0 | 0 | 1 | 0.991 | -0.1704 | 0.4 | 1 | 1.1 | 0.9
11 | 1 | 0 | 0 | 0 | 0 | 1 | 0.98723 | -0.24387 | 0.4 | 1 | 1.1 | 0.9
17 | 1 | 0 | 0 | 0 | 0 | 1 | 0.97673 | -0.44767 | 0.4 | 1 | 1.1 | 0.9
40 | 1 | 0.051498 | 0.012907 | 0 | 0 | 1 | 0.98801 | -0.22895 | 0.4 | 1 | 1.1 | 0.9
12 | 1 | 0 | 0 | 0 | 0 | 1 | 0.97938 | -0.39666 | 0.4 | 1 | 1.1 | 0.9
13 | 1 | 0 | 0 | 0 | 0 | 1 | 0.97752 | -0.43305 | 0.4 | 1 | 1.1 | 0.9
41 | 1 | 0.013808 | 0.0034605 | 0 | 0 | 1 | 0.97872 | -0.40945 | 0.4 | 1 | 1.1 | 0.9
36 | 1 | 0.024231 | 0.0060728 | 0 | 0 | 1 | 0.9769 | -0.44522 | 0.4 | 1 | 1.1 | 0.9
14 | 1 | 0 | 0 | 0 | 0 | 1 | 0.98114 | -0.36226 | 0.4 | 1 | 1.1 | 0.9
45 | 1 | 0.00855 | 0.0021428 | 0 | 0 | 1 | 0.98105 | -0.36389 | 0.4 | 1 | 1.1 | 0.9
16 | 1 | 0 | 0 | 0 | 0 | 1 | 0.97611 | -0.45949 | 0.4 | 1 | 1.1 | 0.9
23 | 1 | 0 | 0 | 0 | 0 | 1 | 0.97695 | -0.44304 | 0.4 | 1 | 1.1 | 0.9
50 | 1 | 0.0069765 | 0.0017485 | 0 | 0 | 1 | 0.97592 | -0.46319 | 0.4 | 1 | 1.1 | 0.9
43 | 1 | 0.0039083 | 0.00097951 | 0 | 0 | 1 | 0.97367 | -0.50772 | 0.4 | 1 | 1.1 | 0.9
63 | 1 | 0.023351 | 0.0058522 | 0 | 0 | 1 | 0.98631 | -0.26073 | 0.4 | 1 | 1.1 | 0.9
76 | 1 | 0.01975 | 0.0049499 | 0 | 0 | 1 | 0.97398 | -0.5005 | 0.4 | 1 | 1.1 | 0.9
74 | 1 | 0.0067077 | 0.0016811 | 0 | 0 | 1 | 0.99283 | -0.13551 | 0.4 | 1 | 1.1 | 0.9
21 | 1 | 0 | 0 | 0 | 0 | 1 | 0.97374 | -0.50508 | 0.4 | 1 | 1.1 | 0.9
32 | 1 | 0.065419 | 0.016395 | 0 | 0 | 1 | 0.97352 | -0.50947 | 0.4 | 1 | 1.1 | 0.9
29 | 1 | 0 | 0 | 0 | 0 | 1 | 0.97776 | -0.42713 | 0.4 | 1 | 1.1 | 0.9
51 | 1 | 0.0076866 | 0.0019265 | 0 | 0 | 1 | 0.97673 | -0.44723 | 0.4 | 1 | 1.1 | 0.9
24 | 1 | 0 | 0 | 0 | 0 | 1 | 0.98106 | -0.36254 | 0.4 | 1 | 1.1 | 0.9
25 | 1 | 0 | 0 | 0 | 0 | 1 | 0.98155 | -0.35293 | 0.4 | 1 | 1.1 | 0.9
66 | 1 | 0.0027169 | 0.00068092 | 0 | 0 | 1 | 0.98323 | -0.32026 | 0.4 | 1 | 1.1 | 0.9
58 | 1 | 0.0061673 | 0.0015457 | 0 | 0 | 1 | 0.97981 | -0.38687 | 0.4 | 1 | 1.1 | 0.9
26 | 1 | 0 | 0 | 0 | 0 | 1 | 0.97473 | -0.48642 | 0.4 | 1 | 1.1 | 0.9
28 | 1 | 0 | 0 | 0 | 0 | 1 | 0.9745 | -0.49088 | 0.4 | 1 | 1.1 | 0.9
27 | 1 | 0 | 0 | 0 | 0 | 1 | 0.97443 | -0.49221 | 0.4 | 1 | 1.1 | 0.9
57 | 1 | 0.016552 | 0.0041483 | 0 | 0 | 1 | 0.97553 | -0.47067 | 0.4 | 1 | 1.1 | 0.9
53 | 1 | 0.017994 | 0.0045097 | 0 | 0 | 1 | 0.97289 | -0.52254 | 0.4 | 1 | 1.1 | 0.9
73 | 1 | 0.025446 | 0.0063775 | 0 | 0 | 1 | 0.97445 | -0.49184 | 0.4 | 1 | 1.1 | 0.9
60 | 1 | 0.0085549 | 0.0021441 | 0 | 0 | 1 | 0.97765 | -0.42928 | 0.4 | 1 | 1.1 | 0.9
59 | 1 | 0.014973 | 0.0037526 | 0 | 0 | 1 | 0.97745 | -0.43316 | 0.4 | 1 | 1.1 | 0.9
62 | 1 | 0.0079161 | 0.001984 | 0 | 0 | 1 | 0.98425 | -0.3006 | 0.4 | 1 | 1.1 | 0.9
61 | 1 | 0.010368 | 0.0025985 | 0 | 0 | 1 | 0.98485 | -0.28891 | 0.4 | 1 | 1.1 | 0.9
38 | 1 | 0 | 0 | 0 | 0 | 1 | 0.98821 | -0.22504 | 0.4 | 1 | 1.1 | 0.9
69 | 1 | 0.0048148 | 0.0012067 | 0 | 0 | 1 | 0.98373 | -0.31071 | 0.4 | 1 | 1.1 | 0.9
47 | 1 | 0.0060247 | 0.0015099 | 0 | 0 | 1 | 0.97555 | -0.47058 | 0.4 | 1 | 1.1 | 0.9
48 | 1 | 0.0065132 | 0.0016324 | 0 | 0 | 1 | 0.97564 | -0.46874 | 0.4 | 1 | 1.1 | 0.9
49 | 1 | 0 | 0 | 0 | 0 | 1 | 0.97577 | -0.46614 | 0.4 | 1 | 1.1 | 0.9
44 | 1 | 0.016024 | 0.004016 | 0 | 0 | 1 | 0.97288 | -0.5233 | 0.4 | 1 | 1.1 | 0.9
52 | 1 | 0.0072255 | 0.0018109 | 0 | 0 | 1 | 0.97667 | -0.44836 | 0.4 | 1 | 1.1 | 0.9
56 | 1 | 0.0075874 | 0.0019016 | 0 | 0 | 1 | 0.97813 | -0.41963 | 0.4 | 1 | 1.1 | 0.9
54 | 1 | 0.010089 | 0.0025285 | 0 | 0 | 1 | 0.97277 | -0.52494 | 0.4 | 1 | 1.1 | 0.9
64 | 1 | 0.0083745 | 0.0020988 | 0 | 0 | 1 | 0.98422 | -0.30127 | 0.4 | 1 | 1.1 | 0.9
39 | 1 | 0 | 0 | 0 | 0 | 1 | 0.98817 | -0.22575 | 0.4 | 1 | 1.1 | 0.9
42 | 1 | 0.0034708 | 0.00086987 | 0 | 0 | 1 | 0.98812 | -0.22675 | 0.4 | 1 | 1.1 | 0.9
55 | 1 | 0.0091297 | 0.0022881 | 0 | 0 | 1 | 0.97272 | -0.52592 | 0.4 | 1 | 1.1 | 0.9
65 | 1 | 0.0062074 | 0.0015557 | 0 | 0 | 1 | 0.98381 | -0.30923 | 0.4 | 1 | 1.1 | 0.9
70 | 1 | 0.0039289 | 0.00098467 | 0 | 0 | 1 | 0.98336 | -0.31794 | 0.4 | 1 | 1.1 | 0.9
71 | 1 | 0.006326 | 0.0015854 | 0 | 0 | 1 | 0.98321 | -0.32081 | 0.4 | 1 | 1.1 | 0.9

## generator_data
GEN_BUS | PG | QG | QMAX | QMIN | VG | MBASE | GEN_STATUS | PMAX | PMIN
75 | 0.52885 | 0.13637 | 10 | -10 | 1 | 100 | 1 | 10 | 0

## branch_data
F_BUS | T_BUS | BR_R | BR_X | BR_B | RATE_A | RATE_B | RATE_C | TAP | SHIFT | BR_STATUS | ANGMIN | ANGMAX | P_in | Q_in | P_out | Q_out
1 | 3 | 2.6934 | 1.7238 | 4.523e-09 | 0 | 0 | 0 | 0 | 0 | 1 | -90 | 90 | -0.035431 | -0.0088799 | 0.035468 | 0.0089032
3 | 31 | 5.7077 | 3.6529 | 9.5847e-09 | 0 | 0 | 0 | 0 | 0 | 1 | -90 | 90 | 0.046872 | 0.011853 | -0.046734 | -0.011766
3 | 5 | 5.2069 | 3.3324 | 1.7488e-08 | 0 | 0 | 0 | 0 | 0 | 1 | -90 | 90 | -0.08234 | -0.020756 | 0.082727 | 0.021002
31 | 12 | 4.7931 | 3.0676 | 8.0489e-09 | 0 | 0 | 0 | 0 | 0 | 1 | -90 | 90 | 0.03818 | 0.0096213 | -0.038103 | -0.0095727
31 | 14 | 3.9976 | 2.5585 | 6.713e-09 | 0 | 0 | 0 | 0 | 0 | 1 | -90 | 90 | 0.0085539 | 0.0021445 | -0.0085507 | -0.0021431
5 | 6 | 4.1119 | 2.6316 | 2.762e-08 | 0 | 0 | 0 | 0 | 0 | 1 | -90 | 90 | -0.16598 | -0.042014 | 0.16721 | 0.042799
5 | 37 | 0.55295 | 0.35389 | 3.7142e-09 | 0 | 0 | 0 | 0 | 0 | 1 | -90 | 90 | 0.083256 | 0.021012 | -0.083215 | -0.020986
6 | 75 | 0.36447 | 0.23326 | 2.4482e-09 | 0 | 0 | 0 | 0 | 0 | 1 | -90 | 90 | -0.52376 | -0.13468 | 0.52483 | 0.13537
6 | 7 | 0.49883 | 0.31925 | 3.3507e-09 | 0 | 0 | 0 | 0 | 0 | 1 | -90 | 90 | 0.35655 | 0.091882 | -0.35587 | -0.091448
37 | 38 | 1.1361 | 0.72709 | 7.6311e-09 | 0 | 0 | 0 | 0 | 0 | 1 | -90 | 90 | 0.075265 | 0.018994 | -0.075195 | -0.01895
7 | 20 | 0.68122 | 0.43598 | 4.5758e-09 | 0 | 0 | 0 | 0 | 0 | 1 | -90 | 90 | 0.35181 | 0.09043 | -0.3509 | -0.08985
7 | 46 | 3.9772 | 2.5454 | 6.6787e-09 | 0 | 0 | 0 | 0 | 0 | 1 | -90 | 90 | 0.0040624 | 0.0010177 | -0.0040617 | -0.001018
20 | 74 | 0.75016 | 0.4801 | 1.2597e-09 | 0 | 0 | 0 | 0 | 0 | 1 | -90 | 90 | 0.0067081 | 0.0016812 | -0.0067077 | -0.0016811
20 | 18 | 0.46836 | 0.29975 | 3.146e-09 | 0 | 0 | 0 | 0 | 0 | 1 | -90 | 90 | 0.34419 | 0.088169 | -0.34359 | -0.087785
8 | 68 | 2.9493 | 1.8876 | 4.9527e-09 | 0 | 0 | 0 | 0 | 0 | 1 | -90 | 90 | 0.017829 | 0.0044737 | -0.017819 | -0.0044676
8 | 30 | 0.23744 | 0.15196 | 1.5949e-09 | 0 | 0 | 0 | 0 | 0 | 1 | -90 | 90 | -0.18282 | -0.046328 | 0.18291 | 0.046384
8 | 67 | 0.62553 | 0.40034 | 4.2018e-09 | 0 | 0 | 0 | 0 | 0 | 1 | -90 | 90 | 0.16499 | 0.041854 | -0.16481 | -0.041735
68 | 69 | 1.1527 | 0.73772 | 1.9357e-09 | 0 | 0 | 0 | 0 | 0 | 1 | -90 | 90 | 0.015077 | 0.0037805 | -0.015074 | -0.0037788
30 | 62 | 3.0728 | 1.9666 | 5.1601e-09 | 0 | 0 | 0 | 0 | 0 | 1 | -90 | 90 | 0.022518 | 0.0056498 | -0.022501 | -0.0056394
30 | 63 | 0.48682 | 0.31157 | 3.27e-09 | 0 | 0 | 0 | 0 | 0 | 1 | -90 | 90 | -0.2158 | -0.054633 | 0.21605 | 0.054792
30 | 61 | 1.7693 | 1.1323 | 2.9711e-09 | 0 | 0 | 0 | 0 | 0 | 1 | -90 | 90 | 0.01037 | 0.0025995 | -0.010368 | -0.0025985
67 | 66 | 0.058102 | 0.037185 | 3.9028e-10 | 0 | 0 | 0 | 0 | 0 | 1 | -90 | 90 | 0.15476 | 0.039216 | -0.15474 | -0.039207
9 | 10 | 2.772 | 1.7741 | 4.655e-09 | 0 | 0 | 0 | 0 | 0 | 1 | -90 | 90 | -0.034446 | -0.0086541 | 0.034482 | 0.0086771
9 | 19 | 9.3955 | 6.0131 | 1.5778e-08 | 0 | 0 | 0 | 0 | 0 | 1 | -90 | 90 | 0.019805 | 0.0049827 | -0.019764 | -0.0049579
9 | 72 | 2.592 | 1.6589 | 4.3527e-09 | 0 | 0 | 0 | 0 | 0 | 1 | -90 | 90 | 0.014641 | 0.0036713 | -0.014635 | -0.0036678
10 | 35 | 1.4088 | 0.90165 | 2.3658e-09 | 0 | 0 | 0 | 0 | 0 | 1 | -90 | 90 | 0.067433 | 0.017008 | -0.067361 | -0.016963
10 | 18 | 10.7032 | 6.85 | 1.7973e-08 | 0 | 0 | 0 | 0 | 0 | 1 | -90 | 90 | -0.10191 | -0.025685 | 0.10315 | 0.026475
19 | 76 | 3.0537 | 1.9544 | 5.1281e-09 | 0 | 0 | 0 | 0 | 0 | 1 | -90 | 90 | 0.019764 | 0.0049579 | -0.01975 | -0.0049499
35 | 21 | 4.0673 | 2.6031 | 6.8302e-09 | 0 | 0 | 0 | 0 | 0 | 1 | -90 | 90 | 0.065627 | 0.016528 | -0.065432 | -0.016404
18 | 63 | 1.6645 | 1.0653 | 1.1181e-08 | 0 | 0 | 0 | 0 | 0 | 1 | -90 | 90 | 0.24044 | 0.061311 | -0.2394 | -0.060644
11 | 17 | 44.1579 | 28.2611 | 7.4153e-08 | 0 | 0 | 0 | 0 | 0 | 1 | -90 | 90 | 0.020198 | 0.0051559 | -0.020001 | -0.005037
11 | 40 | 3.2676 | 2.0913 | 5.4872e-09 | 0 | 0 | 0 | 0 | 0 | 1 | -90 | 90 | -0.020198 | -0.0051559 | 0.020213 | 0.0051647
17 | 43 | 12.8407 | 8.2181 | 2.1563e-08 | 0 | 0 | 0 | 0 | 0 | 1 | -90 | 90 | 0.020001 | 0.005037 | -0.019944 | -0.0050024
40 | 38 | 0.2396 | 0.15334 | 8.047e-10 | 0 | 0 | 0 | 0 | 0 | 1 | -90 | 90 | -0.071711 | -0.018071 | 0.071724 | 0.01808
12 | 13 | 6.4448 | 4.1247 | 1.0823e-08 | 0 | 0 | 0 | 0 | 0 | 1 | -90 | 90 | 0.024287 | 0.0061074 | -0.024245 | -0.0060815
12 | 41 | 3.9806 | 2.5476 | 6.6846e-09 | 0 | 0 | 0 | 0 | 0 | 1 | -90 | 90 | 0.013816 | 0.0034653 | -0.013808 | -0.0034605
13 | 36 | 2.1498 | 1.3759 | 3.6101e-09 | 0 | 0 | 0 | 0 | 0 | 1 | -90 | 90 | 0.024245 | 0.0060815 | -0.024231 | -0.0060728
14 | 45 | 0.82747 | 0.52958 | 1.3895e-09 | 0 | 0 | 0 | 0 | 0 | 1 | -90 | 90 | 0.0085507 | 0.0021431 | -0.00855 | -0.0021428
16 | 23 | 3.6032 | 2.306 | 6.0507e-09 | 0 | 0 | 0 | 0 | 0 | 1 | -90 | 90 | -0.019522 | -0.0048948 | 0.019537 | 0.004904
16 | 50 | 0.81018 | 0.51852 | 1.3605e-09 | 0 | 0 | 0 | 0 | 0 | 1 | -90 | 90 | 0.019522 | 0.0048948 | -0.019518 | -0.0048927
23 | 29 | 1.9783 | 1.2661 | 3.3222e-09 | 0 | 0 | 0 | 0 | 0 | 1 | -90 | 90 | -0.034453 | -0.0086432 | 0.034479 | 0.0086597
23 | 51 | 1.2018 | 0.76918 | 2.0182e-09 | 0 | 0 | 0 | 0 | 0 | 1 | -90 | 90 | 0.014916 | 0.0037392 | -0.014913 | -0.0037375
50 | 49 | 1.0038 | 0.64243 | 1.6856e-09 | 0 | 0 | 0 | 0 | 0 | 1 | -90 | 90 | 0.012542 | 0.0031442 | -0.01254 | -0.0031433
43 | 44 | 4.1281 | 2.642 | 6.9322e-09 | 0 | 0 | 0 | 0 | 0 | 1 | -90 | 90 | 0.016036 | 0.0040229 | -0.016024 | -0.004016
21 | 32 | 0.28513 | 0.18248 | 4.7881e-10 | 0 | 0 | 0 | 0 | 0 | 1 | -90 | 90 | 0.065432 | 0.016404 | -0.065419 | -0.016395
29 | 60 | 1.0783 | 0.6901 | 1.8107e-09 | 0 | 0 | 0 | 0 | 0 | 1 | -90 | 90 | 0.0085558 | 0.0021445 | -0.0085549 | -0.0021441
29 | 59 | 1.726 | 1.1046 | 2.8984e-09 | 0 | 0 | 0 | 0 | 0 | 1 | -90 | 90 | 0.014977 | 0.0037551 | -0.014973 | -0.0037526
29 | 24 | 4.7909 | 3.0661 | 8.0451e-09 | 0 | 0 | 0 | 0 | 0 | 1 | -90 | 90 | -0.058012 | -0.014559 | 0.058191 | 0.014673
51 | 52 | 0.6733 | 0.43091 | 1.1307e-09 | 0 | 0 | 0 | 0 | 0 | 1 | -90 | 90 | 0.0072259 | 0.001811 | -0.0072255 | -0.0018109
24 | 25 | 0.71591 | 0.45818 | 1.2022e-09 | 0 | 0 | 0 | 0 | 0 | 1 | -90 | 90 | -0.058191 | -0.014673 | 0.058218 | 0.01469
25 | 66 | 0.93625 | 0.5992 | 3.1444e-09 | 0 | 0 | 0 | 0 | 0 | 1 | -90 | 90 | -0.15179 | -0.038374 | 0.15202 | 0.038526
25 | 58 | 1.5736 | 1.0071 | 2.6425e-09 | 0 | 0 | 0 | 0 | 0 | 1 | -90 | 90 | 0.093569 | 0.023683 | -0.093417 | -0.023586
58 | 56 | 1.6214 | 1.0377 | 2.7227e-09 | 0 | 0 | 0 | 0 | 0 | 1 | -90 | 90 | 0.087249 | 0.022041 | -0.087113 | -0.021953
26 | 28 | 0.746 | 0.47744 | 1.2527e-09 | 0 | 0 | 0 | 0 | 0 | 1 | -90 | 90 | 0.025453 | 0.0063815 | -0.025448 | -0.0063782
26 | 27 | 0.66219 | 0.4238 | 1.112e-09 | 0 | 0 | 0 | 0 | 0 | 1 | -90 | 90 | 0.037279 | 0.0093683 | -0.037269 | -0.0093618
26 | 57 | 1.0718 | 0.68593 | 1.7998e-09 | 0 | 0 | 0 | 0 | 0 | 1 | -90 | 90 | -0.062732 | -0.01575 | 0.06278 | 0.01578
28 | 73 | 0.16046 | 0.10269 | 2.6945e-10 | 0 | 0 | 0 | 0 | 0 | 1 | -90 | 90 | 0.025448 | 0.0063782 | -0.025446 | -0.0063775
27 | 53 | 3.4628 | 2.2162 | 5.8149e-09 | 0 | 0 | 0 | 0 | 0 | 1 | -90 | 90 | 0.037269 | 0.0093618 | -0.037215 | -0.0093279
57 | 56 | 2.7557 | 1.7637 | 4.6276e-09 | 0 | 0 | 0 | 0 | 0 | 1 | -90 | 90 | -0.079331 | -0.019928 | 0.079525 | 0.020052
53 | 54 | 0.53135 | 0.34007 | 8.9229e-10 | 0 | 0 | 0 | 0 | 0 | 1 | -90 | 90 | 0.019221 | 0.0048181 | -0.019219 | -0.0048168
62 | 64 | 0.19888 | 0.12728 | 3.3397e-10 | 0 | 0 | 0 | 0 | 0 | 1 | -90 | 90 | 0.014585 | 0.0036554 | -0.014584 | -0.0036552
38 | 39 | 0.89531 | 0.573 | 1.5035e-09 | 0 | 0 | 0 | 0 | 0 | 1 | -90 | 90 | 0.0034711 | 0.00086969 | -0.003471 | -0.00086977
69 | 70 | 3.0557 | 1.9556 | 5.1313e-09 | 0 | 0 | 0 | 0 | 0 | 1 | -90 | 90 | 0.010259 | 0.0025721 | -0.010256 | -0.0025703
47 | 48 | 1.3035 | 0.83426 | 2.189e-09 | 0 | 0 | 0 | 0 | 0 | 1 | -90 | 90 | -0.0060247 | -0.0015099 | 0.0060253 | 0.0015101
48 | 49 | 0.88616 | 0.56714 | 1.4881e-09 | 0 | 0 | 0 | 0 | 0 | 1 | -90 | 90 | -0.012538 | -0.0031424 | 0.01254 | 0.0031433
54 | 55 | 0.45156 | 0.289 | 7.5829e-10 | 0 | 0 | 0 | 0 | 0 | 1 | -90 | 90 | 0.0091301 | 0.0022883 | -0.0091297 | -0.0022881
64 | 65 | 5.5669 | 3.5628 | 9.3484e-09 | 0 | 0 | 0 | 0 | 0 | 1 | -90 | 90 | 0.0062097 | 0.0015563 | -0.0062074 | -0.0015557
39 | 42 | 1.266 | 0.81027 | 2.126e-09 | 0 | 0 | 0 | 0 | 0 | 1 | -90 | 90 | 0.003471 | 0.00086977 | -0.0034708 | -0.00086987
70 | 71 | 1.9666 | 1.2586 | 3.3025e-09 | 0 | 0 | 0 | 0 | 0 | 1 | -90 | 90 | 0.0063268 | 0.0015857 | -0.006326 | -0.0015854