## bus_data
BUS_I | BUS_TYPE | Pd | Qd | Gs | Bs | area | Vm | Va | baseKV | zone | Vmax | Vmin
1 | 1 | 0.0095166 | 0.0023851 | 0 | 0 | 1 | 0.98249 | -0.33647 | 0.4 | 1 | 1.1 | 0.9
2 | 1 | 0 | 0 | 0 | 0 | 1 | 0.98292 | -0.32807 | 0.4 | 1 | 1.1 | 0.9
4 | 1 | 0 | 0 | 0 | 0 | 1 | 0.98376 | -0.31175 | 0.4 | 1 | 1.1 | 0.9
48 | 1 | 0 | 0 | 0 | 0 | 1 | 0.98534 | -0.28094 | 0.4 | 1 | 1.1 | 0.9
47 | 1 | 0.0094588 | 0.0023706 | 0 | 0 | 1 | 0.98346 | -0.31754 | 0.4 | 1 | 1.1 | 0.9
5 | 1 | 0 | 0 | 0 | 0 | 1 | 0.97561 | -0.46913 | 0.4 | 1 | 1.1 | 0.9
7 | 1 | 0.0064479 | 0.001616 | 0 | 0 | 1 | 0.97797 | -0.42283 | 0.4 | 1 | 1.1 | 0.9
6 | 1 | 0.015992 | 0.004008 | 0 | 0 | 1 | 0.97488 | -0.48361 | 0.4 | 1 | 1.1 | 0.9
49 | 1 | 0.0087187 | 0.0021851 | 0 | 0 | 1 | 0.98464 | -0.29444 | 0.4 | 1 | 1.1 | 0.9
22 | 1 | 0 | 0 | 0 | 0 | 1 | 0.98972 | -0.19589 | 0.4 | 1 | 1.1 | 0.9
14 | 1 | 0 | 0 | 0 | 0 | 1 | 0.97833 | -0.41571 | 0.4 | 1 | 1.1 | 0.9
24 | 1 | 0 | 0 | 0 | 0 | 1 | 0.98001 | -0.38285 | 0.4 | 1 | 1.1 | 0.9
10 | 1 | 0 | 0 | 0 | 0 | 1 | 0.9766 | -0.44965 | 0.4 | 1 | 1.1 | 0.9
8 | 1 | 0.0018604 | 0.00046625 | 0 | 0 | 1 | 0.97629 | -0.45566 | 0.4 | 1 | 1.1 | 0.9
9 | 1 | 0 | 0 | 0 | 0 | 1 | 0.97612 | -0.45896 | 0.4 | 1 | 1.1 | 0.9
11 | 1 | 0 | 0 | 0 | 0 | 1 | 0.97563 | -0.46864 | 0.4 | 1 | 1.1 | 0.9
13 | 1 | 0.0016819 | 0.00042152 | 0 | 0 | 1 | 0.97659 | -0.44992 | 0.4 | 1 | 1.1 | 0.9
20 | 1 | 0 | 0 | 0 | 0 | 1 | 0.97343 | -0.51212 | 0.4 | 1 | 1.1 | 0.9
15 | 1 | 0.0088065 | 0.0022071 | 0 | 0 | 1 | 0.97558 | -0.46972 | 0.4 | 1 | 1.1 | 0.9
12 | 1 | 0 | 0 | 0 | 0 | 1 | 0.97298 | -0.52094 | 0.4 | 1 | 1.1 | 0.9
21 | 1 | 0 | 0 | 0 | 0 | 1 | 0.97335 | -0.51368 | 0.4 | 1 | 1.1 | 0.9
57 | 1 | 0.002592 | 0.00064961 | 0 | 0 | 1 | 0.97237 | -0.53306 | 0.4 | 1 | 1.1 | 0.9
18 | 1 | 0 | 0 | 0 | 0 | 1 | 0.99237 | -0.14468 | 0.4 | 1 | 1.1 | 0.9
19 | 1 | 0 | 0 | 0 | 0 | 1 | 0.99298 | -0.13318 | 0.4 | 1 | 1.1 | 0.9
23 | 1 | 0 | 0 | 0 | 0 | 1 | 0.99185 | -0.15476 | 0.4 | 1 | 1.1 | 0.9
27 | 1 | 0.0034014 | 0.00085247 | 0 | 0 | 1 | 0.98671 | -0.25299 | 0.4 | 1 | 1.1 | 0.9
46 | 1 | 0.024892 | 0.0062385 | 0 | 0 | 1 | 0.9951 | -0.092768 | 0.4 | 1 | 1.1 | 0.9
58 | 1 | 0.011663 | 0.0029231 | 0 | 0 | 1 | 0.99174 | -0.15701 | 0.4 | 1 | 1.1 | 0.9
59 | 1 | 0.010791 | 0.0027046 | 0 | 0 | 1 | 0.97324 | -0.51572 | 0.4 | 1 | 1.1 | 0.9
16 | 1 | 0 | 0 | 0 | 0 | 1 | 0.97262 | -0.52812 | 0.4 | 1 | 1.1 | 0.9
60 | 1 | 0.0029732 | 0.00074515 | 0 | 0 | 1 | 0.9733 | -0.51458 | 0.4 | 1 | 1.1 | 0.9
55 | 1 | 0.006889 | 0.0017265 | 0 | 0 | 1 | 0.98729 | -0.24312 | 0.4 | 1 | 1.1 | 0.9
17 | 1 | 0.012738 | 0.0031924 | 0 | 0 | 1 | 0.97254 | -0.52958 | 0.4 | 1 | 1.1 | 0.9
29 | 1 | 0 | 0 | 0 | 0 | 1 | 0.98469 | -0.29197 | 0.4 | 1 | 1.1 | 0.9
30 | 1 | 0 | 0 | 0 | 0 | 1 | 0.98325 | -0.31997 | 0.4 | 1 | 1.1 | 0.9
28 | 1 | 0.0049185 | 0.0012327 | 0 | 0 | 1 | 0.98583 | -0.27008 | 0.4 | 1 | 1.1 | 0.9
32 | 1 | 0 | 0 | 0 | 0 | 1 | 0.98254 | -0.33361 | 0.4 | 1 | 1.1 | 0.9
36 | 1 | 0.0014134 | 0.00035424 | 0 | 0 | 1 | 0.97896 | -0.40332 | 0.4 | 1 | 1.1 | 0.9
45 | 3 | 0.024871 | 0.0062332 | 0 | 0 | 1 | 1 | 0 | 0.4 | 1 | 1.1 | 0.9
53 | 1 | 0.013487 | 0.0033801 | 0 | 0 | 1 | 0.98727 | -0.24344 | 0.4 | 1 | 1.1 | 0.9
31 | 1 | 0.0091369 | 0.0022899 | 0 | 0 | 1 | 0.98293 | -0.32607 | 0.4 | 1 | 1.1 | 0.9
33 | 1 | 0.0049917 | 0.001251 | 0 | 0 | 1 | 0.98246 | -0.33514 | 0.4 | 1 | 1.1 | 0.9
34 | 1 | 0.0042499 | 0.0010651 | 0 | 0 | 1 | 0.9782 | -0.41831 | 0.4 | 1 | 1.1 | 0.9
35 | 1 | 0.0031189 | 0.00078166 | 0 | 0 | 1 | 0.97742 | -0.43349 | 0.4 | 1 | 1.1 | 0.9
37 | 1 | 0.0099904 | 0.0025038 | 0 | 0 | 1 | 0.97658 | -0.4501 | 0.4 | 1 | 1.1 | 0.9
38 | 1 | 0.0076361 | 0.0019138 | 0 | 0 | 1 | 0.97545 | -0.47217 | 0.4 | 1 | 1.1 | 0.9
39 | 1 | 0.0083054 | 0.0020815 | 0 | 0 | 1 | 0.97516 | -0.47799 | 0.4 | 1 | 1.1 | 0.9
40 | 1 | 0 | 0 | 0 | 0 | 1 | 0.97452 | -0.49053 | 0.4 | 1 | 1.1 | 0.9
41 | 1 | 0 | 0 | 0 | 0 | 1 | 0.97383 | -0.50412 | 0.4 | 1 | 1.1 | 0.9
42 | 1 | 0.019275 | 0.0048308 | 0 | 0 | 1 | 0.97392 | -0.50238 | 0.4 | 1 | 1.1 | 0.9
44 | 1 | 0.0096291 | 0.0024133 | 0 | 0 | 1 | 0.97356 | -0.50957 | 0.4 | 1 | 1.1 | 0.9
43 | 1 | 0.01739 | 0.0043582 | 0 | 0 | 1 | 0.97354 | -0.50982 | 0.4 | 1 | 1.1 | 0.9
50 | 1 | 0.014594 | 0.0036575 | 0 | 0 | 1 | 0.98415 | -0.30398 | 0.4 | 1 | 1.1 | 0.9
51 | 1 | 0.0088073 | 0.0022073 | 0 | 0 | 1 | 0.9838 | -0.31097 | 0.4 | 1 | 1.1 | 0.9
52 | 1 | 0.0051511 | 0.001291 | 0 | 0 | 1 | 0.98362 | -0.31437 | 0.4 | 1 | 1.1 | 0.9
54 | 1 | 0.025404 | 0.0063668 | 0 | 0 | 1 | 0.98617 | -0.26495 | 0.4 | 1 | 1.1 | 0.9
56 | 1 | 0.0052455 | 0.0013146 | 0 | 0 | 1 | 0.98611 | -0.26602 | 0.4 | 1 | 1.1 | 0.9

## generator_data
GEN_BUS | PG | QG | QMAX | QMIN | VG | MBASE | GEN_STATUS | PMAX | PMIN
45 | 0.3415 | 0.087683 | 10 | -10 | 1 | 100 | 1 | 10 | 0

## branch_data
F_BUS | T_BUS | BR_R | BR_X | BR_B | RATE_A | RATE_B | RATE_C | TAP | SHIFT | BR_STATUS | ANGMIN | ANGMAX | P_in | Q_in | P_out | Q_out
1 | 2 | 3.8205 | 2.4451 | 6.4156e-09 | 0 | 0 | 0 | 0 | 0 | 1 | -90 | 90 | -0.0095165 | -0.0023851 | 0.0095203 | 0.0023869
2 | 4 | 7.4302 | 4.7553 | 1.2477e-08 | 0 | 0 | 0 | 0 | 0 | 1 | -90 | 90 | -0.0095203 | -0.0023869 | 0.0095277 | 0.0023905
4 | 48 | 7.053 | 4.5139 | 1.1844e-08 | 0 | 0 | 0 | 0 | 0 | 1 | -90 | 90 | -0.018989 | -0.0047623 | 0.019017 | 0.004779
4 | 47 | 2.6506 | 1.6964 | 4.451e-09 | 0 | 0 | 0 | 0 | 0 | 1 | -90 | 90 | 0.0094613 | 0.0023719 | -0.0094587 | -0.0023706
48 | 49 | 1.5751 | 1.0081 | 2.645e-09 | 0 | 0 | 0 | 0 | 0 | 1 | -90 | 90 | 0.037313 | 0.0093669 | -0.037289 | -0.0093518
48 | 22 | 6.6082 | 4.2293 | 1.1097e-08 | 0 | 0 | 0 | 0 | 0 | 1 | -90 | 90 | -0.05633 | -0.014146 | 0.05656 | 0.014292
5 | 7 | 12.3799 | 7.9231 | 2.0789e-08 | 0 | 0 | 0 | 0 | 0 | 1 | -90 | 90 | -0.016003 | -0.0040146 | 0.016038 | 0.0040353
5 | 6 | 3.8616 | 2.4714 | 6.4847e-09 | 0 | 0 | 0 | 0 | 0 | 1 | -90 | 90 | 0.016003 | 0.0040146 | -0.015992 | -0.0040082
7 | 14 | 1.3598 | 0.87025 | 2.2834e-09 | 0 | 0 | 0 | 0 | 0 | 1 | -90 | 90 | -0.022486 | -0.0056513 | 0.022494 | 0.0056559
49 | 50 | 1.4506 | 0.92836 | 2.4359e-09 | 0 | 0 | 0 | 0 | 0 | 1 | -90 | 90 | 0.02857 | 0.0071667 | -0.028557 | -0.0071586
22 | 55 | 4.0541 | 2.5946 | 6.8079e-09 | 0 | 0 | 0 | 0 | 0 | 1 | -90 | 90 | 0.051173 | 0.012881 | -0.051057 | -0.012808
22 | 19 | 2.5748 | 1.6479 | 4.3238e-09 | 0 | 0 | 0 | 0 | 0 | 1 | -90 | 90 | -0.10773 | -0.027173 | 0.10806 | 0.02738
14 | 24 | 2.2092 | 1.4139 | 1.1129e-08 | 0 | 0 | 0 | 0 | 0 | 1 | -90 | 90 | -0.064115 | -0.016145 | 0.064215 | 0.016209
14 | 10 | 3.5053 | 2.2434 | 1.7659e-08 | 0 | 0 | 0 | 0 | 0 | 1 | -90 | 90 | 0.041621 | 0.01049 | -0.041553 | -0.010448
24 | 32 | 1.4664 | 0.93847 | 7.3872e-09 | 0 | 0 | 0 | 0 | 0 | 1 | -90 | 90 | -0.14562 | -0.036761 | 0.14596 | 0.03698
24 | 36 | 1.0863 | 0.69524 | 1.8242e-09 | 0 | 0 | 0 | 0 | 0 | 1 | -90 | 90 | 0.0814 | 0.020552 | -0.08132 | -0.020501
10 | 13 | 0.67272 | 0.43054 | 1.1297e-09 | 0 | 0 | 0 | 0 | 0 | 1 | -90 | 90 | 0.0016819 | 0.00042144 | -0.0016818 | -0.00042153
10 | 8 | 0.64573 | 0.41327 | 3.2531e-09 | 0 | 0 | 0 | 0 | 0 | 1 | -90 | 90 | 0.039871 | 0.010027 | -0.03986 | -0.01002
8 | 9 | 0.37164 | 0.23785 | 1.8723e-09 | 0 | 0 | 0 | 0 | 0 | 1 | -90 | 90 | 0.038 | 0.0095535 | -0.037994 | -0.0095499
9 | 11 | 1.0898 | 0.6975 | 5.4904e-09 | 0 | 0 | 0 | 0 | 0 | 1 | -90 | 90 | 0.037994 | 0.0095499 | -0.037976 | -0.0095392
11 | 20 | 6.3568 | 4.0684 | 2.135e-08 | 0 | 0 | 0 | 0 | 0 | 1 | -90 | 90 | 0.029169 | 0.0073318 | -0.029109 | -0.0072952
11 | 15 | 0.52341 | 0.33498 | 8.7895e-10 | 0 | 0 | 0 | 0 | 0 | 1 | -90 | 90 | 0.0088067 | 0.0022074 | -0.0088063 | -0.0022072
20 | 21 | 1.1948 | 0.76465 | 2.0063e-09 | 0 | 0 | 0 | 0 | 0 | 1 | -90 | 90 | 0.0055679 | 0.0013913 | -0.0055675 | -0.0013912
20 | 59 | 1.4193 | 0.90835 | 2.3834e-09 | 0 | 0 | 0 | 0 | 0 | 1 | -90 | 90 | 0.010793 | 0.0027057 | -0.010791 | -0.0027047
20 | 16 | 5.3306 | 3.4116 | 8.9515e-09 | 0 | 0 | 0 | 0 | 0 | 1 | -90 | 90 | 0.012748 | 0.0031984 | -0.012738 | -0.003193
12 | 21 | 11.8352 | 7.5745 | 1.9874e-08 | 0 | 0 | 0 | 0 | 0 | 1 | -90 | 90 | -0.0025934 | -0.00064745 | 0.0025943 | 0.00064614
12 | 57 | 19.7948 | 12.6687 | 3.3241e-08 | 0 | 0 | 0 | 0 | 0 | 1 | -90 | 90 | 0.0025934 | 0.00064745 | -0.0025919 | -0.00064964
21 | 60 | 1.2767 | 0.8171 | 2.144e-09 | 0 | 0 | 0 | 0 | 0 | 1 | -90 | 90 | 0.0029732 | 0.00074505 | -0.0029731 | -0.00074517
18 | 19 | 0.28376 | 0.18161 | 1.4295e-09 | 0 | 0 | 0 | 0 | 0 | 1 | -90 | 90 | -0.18159 | -0.046496 | 0.18169 | 0.04656
18 | 23 | 3.8108 | 2.4389 | 6.3994e-09 | 0 | 0 | 0 | 0 | 0 | 1 | -90 | 90 | 0.01167 | 0.0029268 | -0.011665 | -0.0029238
18 | 27 | 2.8398 | 1.8175 | 1.4306e-08 | 0 | 0 | 0 | 0 | 0 | 1 | -90 | 90 | 0.16992 | 0.043569 | -0.16903 | -0.043003
19 | 46 | 0.62507 | 0.40004 | 3.149e-09 | 0 | 0 | 0 | 0 | 0 | 1 | -90 | 90 | -0.28975 | -0.07394 | 0.29031 | 0.074303
23 | 58 | 0.85195 | 0.54525 | 1.4307e-09 | 0 | 0 | 0 | 0 | 0 | 1 | -90 | 90 | 0.011665 | 0.0029238 | -0.011663 | -0.0029232
27 | 28 | 0.45446 | 0.29085 | 2.2895e-09 | 0 | 0 | 0 | 0 | 0 | 1 | -90 | 90 | 0.16563 | 0.04215 | -0.16549 | -0.042063
46 | 45 | 1.3294 | 0.85084 | 6.6975e-09 | 0 | 0 | 0 | 0 | 0 | 1 | -90 | 90 | -0.31521 | -0.080541 | 0.31663 | 0.08145
16 | 17 | 0.48752 | 0.31202 | 8.1868e-10 | 0 | 0 | 0 | 0 | 0 | 1 | -90 | 90 | 0.012738 | 0.003193 | -0.012737 | -0.0031925
55 | 53 | 0.031765 | 0.02033 | 5.3343e-11 | 0 | 0 | 0 | 0 | 0 | 1 | -90 | 90 | 0.044168 | 0.011082 | -0.044168 | -0.011081
29 | 30 | 0.76401 | 0.48897 | 3.8489e-09 | 0 | 0 | 0 | 0 | 0 | 1 | -90 | 90 | 0.16041 | 0.040723 | -0.16019 | -0.040585
29 | 28 | 0.59874 | 0.3832 | 3.0163e-09 | 0 | 0 | 0 | 0 | 0 | 1 | -90 | 90 | -0.16041 | -0.040723 | 0.16058 | 0.040831
30 | 32 | 0.39391 | 0.2521 | 1.9844e-09 | 0 | 0 | 0 | 0 | 0 | 1 | -90 | 90 | 0.15105 | 0.038294 | -0.15095 | -0.038231
30 | 31 | 2.8896 | 1.8494 | 4.8525e-09 | 0 | 0 | 0 | 0 | 0 | 1 | -90 | 90 | 0.0091395 | 0.0022912 | -0.0091368 | -0.00229
32 | 33 | 1.329 | 0.85057 | 2.2318e-09 | 0 | 0 | 0 | 0 | 0 | 1 | -90 | 90 | 0.004992 | 0.0012511 | -0.0049916 | -0.0012511
36 | 34 | 0.80873 | 0.51759 | 1.3581e-09 | 0 | 0 | 0 | 0 | 0 | 1 | -90 | 90 | 0.079906 | 0.020147 | -0.079849 | -0.02011
53 | 54 | 3.063 | 1.9603 | 5.1436e-09 | 0 | 0 | 0 | 0 | 0 | 1 | -90 | 90 | 0.030681 | 0.0077011 | -0.030649 | -0.0076815
34 | 35 | 0.86319 | 0.55244 | 1.4495e-09 | 0 | 0 | 0 | 0 | 0 | 1 | -90 | 90 | 0.075599 | 0.019045 | -0.075545 | -0.01901
35 | 37 | 0.98412 | 0.62983 | 1.6526e-09 | 0 | 0 | 0 | 0 | 0 | 1 | -90 | 90 | 0.072426 | 0.018229 | -0.072368 | -0.018192
37 | 38 | 1.5143 | 0.96917 | 2.543e-09 | 0 | 0 | 0 | 0 | 0 | 1 | -90 | 90 | 0.062378 | 0.015688 | -0.062312 | -0.015647
38 | 39 | 0.45414 | 0.29065 | 7.6262e-10 | 0 | 0 | 0 | 0 | 0 | 1 | -90 | 90 | 0.054676 | 0.013733 | -0.054661 | -0.013723
39 | 40 | 1.1538 | 0.73846 | 1.9376e-09 | 0 | 0 | 0 | 0 | 0 | 1 | -90 | 90 | 0.046356 | 0.011642 | -0.046328 | -0.011624
40 | 41 | 2.1396 | 1.3694 | 3.593e-09 | 0 | 0 | 0 | 0 | 0 | 1 | -90 | 90 | 0.027043 | 0.0067866 | -0.027025 | -0.0067758
40 | 42 | 2.6151 | 1.6737 | 4.3914e-09 | 0 | 0 | 0 | 0 | 0 | 1 | -90 | 90 | 0.019286 | 0.0048375 | -0.019275 | -0.004831
41 | 44 | 2.4061 | 1.5399 | 4.0404e-09 | 0 | 0 | 0 | 0 | 0 | 1 | -90 | 90 | 0.0096313 | 0.0024146 | -0.0096288 | -0.0024134
41 | 43 | 1.3921 | 0.89093 | 2.3377e-09 | 0 | 0 | 0 | 0 | 0 | 1 | -90 | 90 | 0.017394 | 0.0043612 | -0.017389 | -0.0043584
50 | 51 | 2.1739 | 1.3913 | 3.6506e-09 | 0 | 0 | 0 | 0 | 0 | 1 | -90 | 90 | 0.013964 | 0.003501 | -0.013959 | -0.0034984
51 | 52 | 2.8639 | 1.8329 | 4.8092e-09 | 0 | 0 | 0 | 0 | 0 | 1 | -90 | 90 | 0.0051519 | 0.0012911 | -0.0051511 | -0.001291
54 | 56 | 0.88207 | 0.56452 | 1.4812e-09 | 0 | 0 | 0 | 0 | 0 | 1 | -90 | 90 | 0.0052457 | 0.0013147 | -0.0052455 | -0.0013147