## bus_data
BUS_I | BUS_TYPE | Pd | Qd | Gs | Bs | area | Vm | Va | baseKV | zone | Vmax | Vmin
1 | 1 | 0.0042856 | 0.0010741 | 0 | 0 | 1 | 0.9805 | -0.37665 | 0.4 | 1 | 1.1 | 0.9
2 | 1 | 0.0023028 | 0.00057713 | 0 | 0 | 1 | 0.98048 | -0.37694 | 0.4 | 1 | 1.1 | 0.9
3 | 1 | 0 | 0 | 0 | 0 | 1 | 0.98098 | -0.36717 | 0.4 | 1 | 1.1 | 0.9
4 | 1 | 0.0031321 | 0.00078499 | 0 | 0 | 1 | 0.98042 | -0.37821 | 0.4 | 1 | 1.1 | 0.9
63 | 1 | 0.0020294 | 0.00050863 | 0 | 0 | 1 | 0.98411 | -0.30601 | 0.4 | 1 | 1.1 | 0.9
39 | 1 | 0 | 0 | 0 | 0 | 1 | 0.9853 | -0.28284 | 0.4 | 1 | 1.1 | 0.9
62 | 1 | 0.0068603 | 0.0017193 | 0 | 0 | 1 | 0.98399 | -0.3084 | 0.4 | 1 | 1.1 | 0.9
5 | 1 | 0.00016598 | 4.1598e-05 | 0 | 0 | 1 | 0.98041 | -0.37837 | 0.4 | 1 | 1.1 | 0.9
6 | 1 | 0.00029383 | 7.3641e-05 | 0 | 0 | 1 | 0.98039 | -0.37889 | 0.4 | 1 | 1.1 | 0.9
83 | 1 | 0.0013189 | 0.00033055 | 0 | 0 | 1 | 0.98016 | -0.3834 | 0.4 | 1 | 1.1 | 0.9
7 | 1 | 0.005803 | 0.0014544 | 0 | 0 | 1 | 0.99275 | -0.13775 | 0.4 | 1 | 1.1 | 0.9
8 | 1 | 0.013578 | 0.0034029 | 0 | 0 | 1 | 0.9948 | -0.098604 | 0.4 | 1 | 1.1 | 0.9
9 | 1 | 0 | 0 | 0 | 0 | 1 | 0.99071 | -0.1768 | 0.4 | 1 | 1.1 | 0.9
10 | 1 | 0 | 0 | 0 | 0 | 1 | 0.99831 | -0.032082 | 0.4 | 1 | 1.1 | 0.9
11 | 1 | 0 | 0 | 0 | 0 | 1 | 0.99062 | -0.1784 | 0.4 | 1 | 1.1 | 0.9
12 | 1 | 0.0064516 | 0.0016169 | 0 | 0 | 1 | 0.99004 | -0.18976 | 0.4 | 1 | 1.1 | 0.9
16 | 1 | 0.021417 | 0.0053677 | 0 | 0 | 1 | 0.99909 | -0.017222 | 0.4 | 1 | 1.1 | 0.9
14 | 1 | 0 | 0 | 0 | 0 | 1 | 0.99736 | -0.050334 | 0.4 | 1 | 1.1 | 0.9
26 | 1 | 0 | 0 | 0 | 0 | 1 | 0.99025 | -0.18555 | 0.4 | 1 | 1.1 | 0.9
17 | 1 | 0.0017413 | 0.00043642 | 0 | 0 | 1 | 0.98822 | -0.22458 | 0.4 | 1 | 1.1 | 0.9
58 | 1 | 0.0055408 | 0.0013886 | 0 | 0 | 1 | 0.98987 | -0.19293 | 0.4 | 1 | 1.1 | 0.9
32 | 3 | 0 | 0 | 0 | 0 | 1 | 1 | 0 | 0.4 | 1 | 1.1 | 0.9
15 | 1 | 0.0084425 | 0.0021159 | 0 | 0 | 1 | 0.99728 | -0.051813 | 0.4 | 1 | 1.1 | 0.9
13 | 1 | 0.012524 | 0.0031388 | 0 | 0 | 1 | 0.99711 | -0.055079 | 0.4 | 1 | 1.1 | 0.9
20 | 1 | 0 | 0 | 0 | 0 | 1 | 0.98238 | -0.33757 | 0.4 | 1 | 1.1 | 0.9
81 | 1 | 0.0026663 | 0.00066824 | 0 | 0 | 1 | 0.98234 | -0.33844 | 0.4 | 1 | 1.1 | 0.9
21 | 1 | 0 | 0 | 0 | 0 | 1 | 0.98227 | -0.33973 | 0.4 | 1 | 1.1 | 0.9
22 | 1 | 0 | 0 | 0 | 0 | 1 | 0.98272 | -0.33086 | 0.4 | 1 | 1.1 | 0.9
77 | 1 | 0.0042643 | 0.0010687 | 0 | 0 | 1 | 0.98224 | -0.3404 | 0.4 | 1 | 1.1 | 0.9
24 | 1 | 0 | 0 | 0 | 0 | 1 | 0.98074 | -0.36958 | 0.4 | 1 | 1.1 | 0.9
31 | 1 | 0.01691 | 0.004238 | 0 | 0 | 1 | 0.98283 | -0.32875 | 0.4 | 1 | 1.1 | 0.9
23 | 1 | 0 | 0 | 0 | 0 | 1 | 0.97995 | -0.38501 | 0.4 | 1 | 1.1 | 0.9
82 | 1 | 0.01907 | 0.0047793 | 0 | 0 | 1 | 0.97984 | -0.38706 | 0.4 | 1 | 1.1 | 0.9
80 | 1 | 0.010975 | 0.0027506 | 0 | 0 | 1 | 0.98046 | -0.3749 | 0.4 | 1 | 1.1 | 0.9
27 | 1 | 0 | 0 | 0 | 0 | 1 | 0.97965 | -0.39084 | 0.4 | 1 | 1.1 | 0.9
25 | 1 | 0 | 0 | 0 | 0 | 1 | 0.98952 | -0.1998 | 0.4 | 1 | 1.1 | 0.9
61 | 1 | 0.0039477 | 0.0009894 | 0 | 0 | 1 | 0.9894 | -0.20223 | 0.4 | 1 | 1.1 | 0.9
78 | 1 | 0.0051362 | 0.0012873 | 0 | 0 | 1 | 0.99023 | -0.18604 | 0.4 | 1 | 1.1 | 0.9
28 | 1 | 0 | 0 | 0 | 0 | 1 | 0.97665 | -0.4495 | 0.4 | 1 | 1.1 | 0.9
43 | 1 | 0.009614 | 0.0024095 | 0 | 0 | 1 | 0.97952 | -0.3933 | 0.4 | 1 | 1.1 | 0.9
49 | 1 | 0 | 0 | 0 | 0 | 1 | 0.9752 | -0.47796 | 0.4 | 1 | 1.1 | 0.9
53 | 1 | 0.0089334 | 0.0022389 | 0 | 0 | 1 | 0.97615 | -0.45925 | 0.4 | 1 | 1.1 | 0.9
29 | 1 | 0 | 0 | 0 | 0 | 1 | 0.98746 | -0.2409 | 0.4 | 1 | 1.1 | 0.9
30 | 1 | 0 | 0 | 0 | 0 | 1 | 0.98571 | -0.27488 | 0.4 | 1 | 1.1 | 0.9
37 | 1 | 0 | 0 | 0 | 0 | 1 | 0.98999 | -0.19192 | 0.4 | 1 | 1.1 | 0.9
59 | 1 | 0.011632 | 0.0029154 | 0 | 0 | 1 | 0.98712 | -0.24752 | 0.4 | 1 | 1.1 | 0.9
42 | 1 | 0.027044 | 0.0067777 | 0 | 0 | 1 | 0.9856 | -0.27715 | 0.4 | 1 | 1.1 | 0.9
18 | 1 | 0.0031513 | 0.0007898 | 0 | 0 | 1 | 0.98665 | -0.25481 | 0.4 | 1 | 1.1 | 0.9
38 | 1 | 0 | 0 | 0 | 0 | 1 | 0.99691 | -0.058891 | 0.4 | 1 | 1.1 | 0.9
57 | 1 | 0.010694 | 0.0026803 | 0 | 0 | 1 | 0.99663 | -0.064348 | 0.4 | 1 | 1.1 | 0.9
33 | 1 | 0.011514 | 0.0028857 | 0 | 0 | 1 | 0.9998 | -0.0038821 | 0.4 | 1 | 1.1 | 0.9
34 | 1 | 0.016342 | 0.0040957 | 0 | 0 | 1 | 0.99726 | -0.052285 | 0.4 | 1 | 1.1 | 0.9
19 | 1 | 0.0136 | 0.0034086 | 0 | 0 | 1 | 0.98483 | -0.28999 | 0.4 | 1 | 1.1 | 0.9
79 | 1 | 0.0046835 | 0.0011738 | 0 | 0 | 1 | 0.97515 | -0.47903 | 0.4 | 1 | 1.1 | 0.9
46 | 1 | 0 | 0 | 0 | 0 | 1 | 0.97345 | -0.51253 | 0.4 | 1 | 1.1 | 0.9
54 | 1 | 0.0046161 | 0.0011569 | 0 | 0 | 1 | 0.97614 | -0.45958 | 0.4 | 1 | 1.1 | 0.9
76 | 1 | 0.012601 | 0.0031581 | 0 | 0 | 1 | 0.98496 | -0.28949 | 0.4 | 1 | 1.1 | 0.9
60 | 1 | 0 | 0 | 0 | 0 | 1 | 0.98616 | -0.26619 | 0.4 | 1 | 1.1 | 0.9
35 | 1 | 0 | 0 | 0 | 0 | 1 | 0.99699 | -0.057453 | 0.4 | 1 | 1.1 | 0.9
36 | 1 | 0.019515 | 0.0048908 | 0 | 0 | 1 | 0.9968 | -0.06104 | 0.4 | 1 | 1.1 | 0.9
41 | 1 | 0.028902 | 0.0072436 | 0 | 0 | 1 | 0.98978 | -0.19584 | 0.4 | 1 | 1.1 | 0.9
40 | 1 | 0.02459 | 0.0061629 | 0 | 0 | 1 | 0.98954 | -0.20061 | 0.4 | 1 | 1.1 | 0.9
75 | 1 | 0.0060609 | 0.001519 | 0 | 0 | 1 | 0.99625 | -0.071749 | 0.4 | 1 | 1.1 | 0.9
44 | 1 | 0.0042893 | 0.001075 | 0 | 0 | 1 | 0.97279 | -0.52539 | 0.4 | 1 | 1.1 | 0.9
45 | 1 | 0 | 0 | 0 | 0 | 1 | 0.97144 | -0.55211 | 0.4 | 1 | 1.1 | 0.9
47 | 1 | 0.0057122 | 0.0014316 | 0 | 0 | 1 | 0.97126 | -0.55565 | 0.4 | 1 | 1.1 | 0.9
48 | 1 | 0.0049031 | 0.0012288 | 0 | 0 | 1 | 0.97332 | -0.51497 | 0.4 | 1 | 1.1 | 0.9
66 | 1 | 0.00068753 | 0.00017231 | 0 | 0 | 1 | 0.97101 | -0.56059 | 0.4 | 1 | 1.1 | 0.9
67 | 1 | 0.00044649 | 0.0001119 | 0 | 0 | 1 | 0.97082 | -0.56443 | 0.4 | 1 | 1.1 | 0.9
50 | 1 | 0.0041093 | 0.0010299 | 0 | 0 | 1 | 0.9745 | -0.49177 | 0.4 | 1 | 1.1 | 0.9
51 | 1 | 0.0025384 | 0.00063617 | 0 | 0 | 1 | 0.97458 | -0.49022 | 0.4 | 1 | 1.1 | 0.9
52 | 1 | 0.0059155 | 0.0014826 | 0 | 0 | 1 | 0.97507 | -0.48051 | 0.4 | 1 | 1.1 | 0.9
56 | 1 | 0.012621 | 0.003163 | 0 | 0 | 1 | 0.97522 | -0.47771 | 0.4 | 1 | 1.1 | 0.9
55 | 1 | 0.0044929 | 0.001126 | 0 | 0 | 1 | 0.9757 | -0.4681 | 0.4 | 1 | 1.1 | 0.9
68 | 1 | 0.00071625 | 0.00017951 | 0 | 0 | 1 | 0.97067 | -0.56734 | 0.4 | 1 | 1.1 | 0.9
69 | 1 | 0.00058533 | 0.0001467 | 0 | 0 | 1 | 0.97061 | -0.56858 | 0.4 | 1 | 1.1 | 0.9
70 | 1 | 0.00038523 | 9.6548e-05 | 0 | 0 | 1 | 0.97058 | -0.56914 | 0.4 | 1 | 1.1 | 0.9
71 | 1 | 0.00090939 | 0.00022792 | 0 | 0 | 1 | 0.97044 | -0.57204 | 0.4 | 1 | 1.1 | 0.9
74 | 1 | 0 | 0 | 0 | 0 | 1 | 0.97039 | -0.57288 | 0.4 | 1 | 1.1 | 0.9
73 | 1 | 0.00116 | 0.00029074 | 0 | 0 | 1 | 0.97035 | -0.57384 | 0.4 | 1 | 1.1 | 0.9
72 | 1 | 0.0010142 | 0.00025418 | 0 | 0 | 1 | 0.97033 | -0.57425 | 0.4 | 1 | 1.1 | 0.9

## generator_data
GEN_BUS | PG | QG | QMAX | QMIN | VG | MBASE | GEN_STATUS | PMAX | PMIN
32 | 0.42792 | 0.10919 | 10 | -10 | 1 | 100 | 1 | 10 | 0

## branch_data
F_BUS | T_BUS | BR_R | BR_X | BR_B | RATE_A | RATE_B | RATE_C | TAP | SHIFT | BR_STATUS | ANGMIN | ANGMAX | P_in | Q_in | P_out | Q_out
1 | 2 | 0.17382 | 0.11124 | 2.9189e-10 | 0 | 0 | 0 | 0 | 0 | 1 | -90 | 90 | 0.0072143 | 0.0018055 | -0.0072142 | -0.0018055
1 | 3 | 3.5514 | 2.2729 | 5.9638e-09 | 0 | 0 | 0 | 0 | 0 | 1 | -90 | 90 | -0.0115 | -0.0028796 | 0.011505 | 0.0028824
2 | 4 | 1.1137 | 0.71277 | 1.8702e-09 | 0 | 0 | 0 | 0 | 0 | 1 | -90 | 90 | 0.0049114 | 0.0012284 | -0.0049111 | -0.0012284
3 | 63 | 22.9896 | 14.7133 | 3.8606e-08 | 0 | 0 | 0 | 0 | 0 | 1 | -90 | 90 | -0.011505 | -0.0028824 | 0.011539 | 0.0029001
4 | 5 | 0.37319 | 0.23884 | 6.2669e-10 | 0 | 0 | 0 | 0 | 0 | 1 | -90 | 90 | 0.001779 | 0.00044335 | -0.001779 | -0.00044341
63 | 39 | 4.9347 | 3.1582 | 8.2867e-09 | 0 | 0 | 0 | 0 | 0 | 1 | -90 | 90 | -0.020429 | -0.0051284 | 0.020452 | 0.005142
63 | 62 | 1.5131 | 0.96839 | 2.5409e-09 | 0 | 0 | 0 | 0 | 0 | 1 | -90 | 90 | 0.006861 | 0.0017196 | -0.0068602 | -0.0017194
39 | 76 | 2.2947 | 1.4686 | 3.8534e-09 | 0 | 0 | 0 | 0 | 0 | 1 | -90 | 90 | 0.012605 | 0.0031604 | -0.012601 | -0.0031582
39 | 60 | 2.196 | 1.4055 | 3.6877e-09 | 0 | 0 | 0 | 0 | 0 | 1 | -90 | 90 | -0.033057 | -0.0083024 | 0.033083 | 0.0083188
5 | 6 | 1.3798 | 0.88304 | 2.317e-09 | 0 | 0 | 0 | 0 | 0 | 1 | -90 | 90 | 0.001613 | 0.00040181 | -0.001613 | -0.000402
6 | 83 | 14.6991 | 9.4074 | 2.4684e-08 | 0 | 0 | 0 | 0 | 0 | 1 | -90 | 90 | 0.0013192 | 0.00032836 | -0.0013189 | -0.00033055
7 | 8 | 0.97536 | 0.62423 | 3.2758e-09 | 0 | 0 | 0 | 0 | 0 | 1 | -90 | 90 | -0.17966 | -0.045808 | 0.18 | 0.046026
7 | 9 | 1.0019 | 0.64122 | 3.3649e-09 | 0 | 0 | 0 | 0 | 0 | 1 | -90 | 90 | 0.17385 | 0.044354 | -0.17353 | -0.044145
8 | 10 | 1.5485 | 0.99107 | 5.2008e-09 | 0 | 0 | 0 | 0 | 0 | 1 | -90 | 90 | -0.19357 | -0.049428 | 0.1942 | 0.049828
9 | 11 | 0.044141 | 0.02825 | 1.4825e-10 | 0 | 0 | 0 | 0 | 0 | 1 | -90 | 90 | 0.16152 | 0.041135 | -0.16151 | -0.041127
9 | 12 | 4.7504 | 3.0403 | 7.9773e-09 | 0 | 0 | 0 | 0 | 0 | 1 | -90 | 90 | 0.012001 | 0.0030097 | -0.011993 | -0.0030057
10 | 16 | 0.29016 | 0.1857 | 9.7452e-10 | 0 | 0 | 0 | 0 | 0 | 1 | -90 | 90 | -0.23197 | -0.059311 | 0.23214 | 0.059418
10 | 14 | 2.1591 | 1.3819 | 3.6258e-09 | 0 | 0 | 0 | 0 | 0 | 1 | -90 | 90 | 0.037772 | 0.0094836 | -0.037739 | -0.0094629
11 | 26 | 3.4585 | 2.2134 | 5.8077e-09 | 0 | 0 | 0 | 0 | 0 | 1 | -90 | 90 | 0.0090903 | 0.002277 | -0.0090872 | -0.0022756
11 | 17 | 1.3441 | 0.86025 | 4.5144e-09 | 0 | 0 | 0 | 0 | 0 | 1 | -90 | 90 | 0.15242 | 0.03885 | -0.15208 | -0.038634
12 | 58 | 2.5129 | 1.6082 | 4.2198e-09 | 0 | 0 | 0 | 0 | 0 | 1 | -90 | 90 | 0.0055416 | 0.0013888 | -0.0055407 | -0.0013887
16 | 32 | 0.30805 | 0.19715 | 1.0346e-09 | 0 | 0 | 0 | 0 | 0 | 1 | -90 | 90 | -0.25355 | -0.064786 | 0.25376 | 0.064921
14 | 15 | 0.26157 | 0.1674 | 4.3924e-10 | 0 | 0 | 0 | 0 | 0 | 1 | -90 | 90 | 0.025212 | 0.0063226 | -0.02521 | -0.0063215
14 | 13 | 1.689 | 1.081 | 2.8363e-09 | 0 | 0 | 0 | 0 | 0 | 1 | -90 | 90 | 0.012527 | 0.0031404 | -0.012524 | -0.0031388
26 | 78 | 0.41586 | 0.26615 | 6.9834e-10 | 0 | 0 | 0 | 0 | 0 | 1 | -90 | 90 | 0.0051364 | 0.0012873 | -0.0051362 | -0.0012873
26 | 25 | 15.835 | 10.1344 | 2.6591e-08 | 0 | 0 | 0 | 0 | 0 | 1 | -90 | 90 | 0.0039509 | 0.00098836 | -0.0039482 | -0.00098925
17 | 18 | 0.88671 | 0.5675 | 2.9781e-09 | 0 | 0 | 0 | 0 | 0 | 1 | -90 | 90 | 0.15034 | 0.038198 | -0.15012 | -0.038058
32 | 33 | 1.5109 | 0.967 | 2.5373e-09 | 0 | 0 | 0 | 0 | 0 | 1 | -90 | 90 | 0.011516 | 0.0028868 | -0.011514 | -0.0028857
32 | 34 | 1.4512 | 0.92879 | 4.874e-09 | 0 | 0 | 0 | 0 | 0 | 1 | -90 | 90 | 0.16264 | 0.041384 | -0.16223 | -0.041122
15 | 38 | 1.8822 | 1.2046 | 3.1607e-09 | 0 | 0 | 0 | 0 | 0 | 1 | -90 | 90 | 0.016768 | 0.0042056 | -0.016762 | -0.0042023
20 | 81 | 1.4259 | 0.9126 | 2.3945e-09 | 0 | 0 | 0 | 0 | 0 | 1 | -90 | 90 | 0.0026664 | 0.00066809 | -0.0026663 | -0.00066825
20 | 21 | 2.1931 | 1.4036 | 3.6828e-09 | 0 | 0 | 0 | 0 | 0 | 1 | -90 | 90 | 0.0042648 | 0.0010686 | -0.0042644 | -0.0010687
20 | 22 | 4.1875 | 2.68 | 7.0319e-09 | 0 | 0 | 0 | 0 | 0 | 1 | -90 | 90 | -0.0069312 | -0.0017367 | 0.0069334 | 0.0017375
21 | 77 | 0.67977 | 0.43505 | 1.1415e-09 | 0 | 0 | 0 | 0 | 0 | 1 | -90 | 90 | 0.0042644 | 0.0010687 | -0.0042642 | -0.0010687
22 | 24 | 1.5432 | 0.98766 | 5.183e-09 | 0 | 0 | 0 | 0 | 0 | 1 | -90 | 90 | 0.10902 | 0.027561 | -0.10882 | -0.027432
22 | 31 | 0.078933 | 0.050517 | 2.651e-10 | 0 | 0 | 0 | 0 | 0 | 1 | -90 | 90 | -0.11595 | -0.029298 | 0.11597 | 0.029306
24 | 80 | 2.0879 | 1.3362 | 3.5061e-09 | 0 | 0 | 0 | 0 | 0 | 1 | -90 | 90 | 0.010978 | 0.0027521 | -0.010975 | -0.0027507
24 | 27 | 1.1681 | 0.74757 | 3.9231e-09 | 0 | 0 | 0 | 0 | 0 | 1 | -90 | 90 | 0.078756 | 0.019891 | -0.078676 | -0.019841
24 | 23 | 3.4839 | 2.2297 | 5.8505e-09 | 0 | 0 | 0 | 0 | 0 | 1 | -90 | 90 | 0.019085 | 0.0047889 | -0.019071 | -0.0047805
31 | 19 | 1.2717 | 0.81386 | 4.2709e-09 | 0 | 0 | 0 | 0 | 0 | 1 | -90 | 90 | -0.13288 | -0.033544 | 0.13312 | 0.033702
23 | 82 | 0.46336 | 0.29655 | 7.7811e-10 | 0 | 0 | 0 | 0 | 0 | 1 | -90 | 90 | 0.019071 | 0.0047805 | -0.019069 | -0.0047794
27 | 28 | 3.6597 | 2.3422 | 1.2291e-08 | 0 | 0 | 0 | 0 | 0 | 1 | -90 | 90 | 0.069061 | 0.017431 | -0.068867 | -0.017308
27 | 43 | 1.0999 | 0.70394 | 1.847e-09 | 0 | 0 | 0 | 0 | 0 | 1 | -90 | 90 | 0.009615 | 0.0024101 | -0.0096139 | -0.0024096
25 | 61 | 2.7001 | 1.728 | 4.5342e-09 | 0 | 0 | 0 | 0 | 0 | 1 | -90 | 90 | 0.0039482 | 0.00098925 | -0.0039477 | -0.0009894
28 | 49 | 4.7617 | 3.0475 | 1.5992e-08 | 0 | 0 | 0 | 0 | 0 | 1 | -90 | 90 | 0.025592 | 0.0064448 | -0.025558 | -0.0064241
28 | 53 | 0.9636 | 0.6167 | 1.6181e-09 | 0 | 0 | 0 | 0 | 0 | 1 | -90 | 90 | 0.043275 | 0.010863 | -0.043255 | -0.010851
49 | 79 | 0.97977 | 0.62705 | 1.6453e-09 | 0 | 0 | 0 | 0 | 0 | 1 | -90 | 90 | 0.0046836 | 0.0011738 | -0.0046834 | -0.0011738
49 | 46 | 7.0653 | 4.5218 | 1.1865e-08 | 0 | 0 | 0 | 0 | 0 | 1 | -90 | 90 | 0.020874 | 0.0052503 | -0.02084 | -0.0052294
53 | 54 | 0.041023 | 0.026255 | 6.8889e-11 | 0 | 0 | 0 | 0 | 0 | 1 | -90 | 90 | 0.034321 | 0.0086117 | -0.034321 | -0.0086113
29 | 30 | 5.4804 | 3.5075 | 9.2031e-09 | 0 | 0 | 0 | 0 | 0 | 1 | -90 | 90 | 0.02709 | 0.0068068 | -0.027046 | -0.0067796
29 | 37 | 2.9938 | 1.916 | 5.0273e-09 | 0 | 0 | 0 | 0 | 0 | 1 | -90 | 90 | -0.071849 | -0.018068 | 0.072018 | 0.018176
29 | 59 | 0.64739 | 0.41433 | 1.0871e-09 | 0 | 0 | 0 | 0 | 0 | 1 | -90 | 90 | 0.044759 | 0.011262 | -0.044745 | -0.011253
30 | 42 | 0.3667 | 0.23469 | 6.1579e-10 | 0 | 0 | 0 | 0 | 0 | 1 | -90 | 90 | 0.027046 | 0.0067796 | -0.027043 | -0.0067778
37 | 41 | 0.59602 | 0.38145 | 1.0009e-09 | 0 | 0 | 0 | 0 | 0 | 1 | -90 | 90 | 0.028908 | 0.0072469 | -0.028902 | -0.0072436
37 | 40 | 1.552 | 0.99329 | 2.6063e-09 | 0 | 0 | 0 | 0 | 0 | 1 | -90 | 90 | 0.024601 | 0.0061692 | -0.02459 | -0.006163
37 | 35 | 4.7521 | 3.0413 | 7.98e-09 | 0 | 0 | 0 | 0 | 0 | 1 | -90 | 90 | -0.12553 | -0.031592 | 0.12634 | 0.032111
59 | 60 | 2.4681 | 1.5796 | 4.1446e-09 | 0 | 0 | 0 | 0 | 0 | 1 | -90 | 90 | 0.033113 | 0.0083373 | -0.033083 | -0.0083188
18 | 19 | 1.0504 | 0.67224 | 3.5277e-09 | 0 | 0 | 0 | 0 | 0 | 1 | -90 | 90 | 0.14697 | 0.037268 | -0.14672 | -0.03711
38 | 57 | 1.4502 | 0.92812 | 2.4352e-09 | 0 | 0 | 0 | 0 | 0 | 1 | -90 | 90 | 0.016762 | 0.0042023 | -0.016758 | -0.0041998
57 | 75 | 5.4335 | 3.4774 | 9.1243e-09 | 0 | 0 | 0 | 0 | 0 | 1 | -90 | 90 | 0.0060631 | 0.0015195 | -0.0060609 | -0.001519
34 | 35 | 0.15917 | 0.10187 | 5.3456e-10 | 0 | 0 | 0 | 0 | 0 | 1 | -90 | 90 | 0.14589 | 0.037027 | -0.14586 | -0.037004
46 | 48 | 2.1145 | 1.3533 | 3.5509e-09 | 0 | 0 | 0 | 0 | 0 | 1 | -90 | 90 | 0.0049035 | 0.0012289 | -0.004903 | -0.0012289
46 | 44 | 3.4282 | 2.194 | 5.7569e-09 | 0 | 0 | 0 | 0 | 0 | 1 | -90 | 90 | 0.015936 | 0.0040006 | -0.015926 | -0.0039949
54 | 55 | 1.2251 | 0.78409 | 2.0573e-09 | 0 | 0 | 0 | 0 | 0 | 1 | -90 | 90 | 0.029705 | 0.0074544 | -0.029693 | -0.0074469
35 | 36 | 0.81867 | 0.52395 | 1.3748e-09 | 0 | 0 | 0 | 0 | 0 | 1 | -90 | 90 | 0.019518 | 0.0048928 | -0.019515 | -0.0048908
44 | 45 | 9.737 | 6.2316 | 1.6351e-08 | 0 | 0 | 0 | 0 | 0 | 1 | -90 | 90 | 0.011637 | 0.0029198 | -0.011622 | -0.0029119
45 | 47 | 1.2861 | 0.82311 | 2.1597e-09 | 0 | 0 | 0 | 0 | 0 | 1 | -90 | 90 | 0.011622 | 0.0029119 | -0.01162 | -0.0029109
47 | 66 | 3.5316 | 2.2602 | 5.9305e-09 | 0 | 0 | 0 | 0 | 0 | 1 | -90 | 90 | 0.0059082 | 0.0014792 | -0.0059069 | -0.0014789
66 | 67 | 3.1116 | 1.9914 | 5.2253e-09 | 0 | 0 | 0 | 0 | 0 | 1 | -90 | 90 | 0.0052193 | 0.0013065 | -0.0052184 | -0.0013064
67 | 68 | 2.5738 | 1.6473 | 4.3222e-09 | 0 | 0 | 0 | 0 | 0 | 1 | -90 | 90 | 0.0047719 | 0.0011945 | -0.0047713 | -0.0011945
50 | 51 | 1.6055 | 1.0275 | 2.696e-09 | 0 | 0 | 0 | 0 | 0 | 1 | -90 | 90 | -0.0041092 | -0.0010299 | 0.0041095 | 0.0010298
51 | 52 | 6.2192 | 3.9803 | 1.0444e-08 | 0 | 0 | 0 | 0 | 0 | 1 | -90 | 90 | -0.0066478 | -0.001666 | 0.0066508 | 0.001667
52 | 56 | 0.94736 | 0.60631 | 1.5909e-09 | 0 | 0 | 0 | 0 | 0 | 1 | -90 | 90 | -0.012566 | -0.0031496 | 0.012568 | 0.0031506
56 | 55 | 1.6289 | 1.0425 | 2.7354e-09 | 0 | 0 | 0 | 0 | 0 | 1 | -90 | 90 | -0.025188 | -0.0063137 | 0.0252 | 0.0063208
68 | 69 | 1.2863 | 0.82324 | 2.1601e-09 | 0 | 0 | 0 | 0 | 0 | 1 | -90 | 90 | 0.004055 | 0.001015 | -0.0040548 | -0.001015
69 | 70 | 0.67581 | 0.43252 | 1.1349e-09 | 0 | 0 | 0 | 0 | 0 | 1 | -90 | 90 | 0.0034695 | 0.00086833 | -0.0034694 | -0.00086837
70 | 71 | 3.9719 | 2.542 | 6.6698e-09 | 0 | 0 | 0 | 0 | 0 | 1 | -90 | 90 | 0.0030842 | 0.00077182 | -0.0030837 | -0.00077218
71 | 74 | 1.6231 | 1.0388 | 2.7256e-09 | 0 | 0 | 0 | 0 | 0 | 1 | -90 | 90 | 0.0021744 | 0.00054425 | -0.0021743 | -0.00054445
74 | 73 | 1.8732 | 1.1989 | 3.1457e-09 | 0 | 0 | 0 | 0 | 0 | 1 | -90 | 90 | 0.0021743 | 0.00054445 | -0.0021742 | -0.00054469
73 | 72 | 1.688 | 1.0803 | 2.8345e-09 | 0 | 0 | 0 | 0 | 0 | 1 | -90 | 90 | 0.0010142 | 0.00025394 | -0.0010142 | -0.00025419