## bus_data
BUS_I | BUS_TYPE | Pd | Qd | Gs | Bs | area | Vm | Va | baseKV | zone | Vmax | Vmin
1 | 1 | 0.00021502 | 5.3888e-05 | 0 | 0 | 1 | 0.99059 | -0.18204 | 0.4 | 1 | 1.1 | 0.9
2 | 1 | 0 | 0 | 0 | 0 | 1 | 0.99068 | -0.18015 | 0.4 | 1 | 1.1 | 0.9
3 | 1 | 0 | 0 | 0 | 0 | 1 | 0.99058 | -0.18209 | 0.4 | 1 | 1.1 | 0.9
5 | 1 | 0 | 0 | 0 | 0 | 1 | 0.99092 | -0.17528 | 0.4 | 1 | 1.1 | 0.9
6 | 1 | 0.00016812 | 4.2135e-05 | 0 | 0 | 1 | 0.99058 | -0.18212 | 0.4 | 1 | 1.1 | 0.9
7 | 1 | 0 | 0 | 0 | 0 | 1 | 0.99051 | -0.18372 | 0.4 | 1 | 1.1 | 0.9
4 | 1 | 0.00018118 | 4.5407e-05 | 0 | 0 | 1 | 0.99596 | -0.077865 | 0.4 | 1 | 1.1 | 0.9
9 | 1 | 0 | 0 | 0 | 0 | 1 | 0.99601 | -0.076865 | 0.4 | 1 | 1.1 | 0.9
11 | 1 | 0.001155 | 0.00028947 | 0 | 0 | 1 | 0.99116 | -0.17009 | 0.4 | 1 | 1.1 | 0.9
8 | 1 | 0.00015386 | 3.8561e-05 | 0 | 0 | 1 | 0.99058 | -0.18218 | 0.4 | 1 | 1.1 | 0.9
35 | 1 | 0.00014819 | 3.714e-05 | 0 | 0 | 1 | 0.9905 | -0.18388 | 0.4 | 1 | 1.1 | 0.9
10 | 1 | 0 | 0 | 0 | 0 | 1 | 0.99601 | -0.076803 | 0.4 | 1 | 1.1 | 0.9
12 | 1 | 0.038049 | 0.009536 | 0 | 0 | 1 | 0.99119 | -0.16961 | 0.4 | 1 | 1.1 | 0.9
18 | 1 | 0.0017972 | 0.00045041 | 0 | 0 | 1 | 0.99603 | -0.076363 | 0.4 | 1 | 1.1 | 0.9
20 | 1 | 0 | 0 | 0 | 0 | 1 | 0.993 | -0.13491 | 0.4 | 1 | 1.1 | 0.9
29 | 1 | 0.0017657 | 0.00044253 | 0 | 0 | 1 | 0.99289 | -0.13697 | 0.4 | 1 | 1.1 | 0.9
26 | 1 | 0.0032096 | 0.00080441 | 0 | 0 | 1 | 0.99308 | -0.13332 | 0.4 | 1 | 1.1 | 0.9
16 | 1 | 0.001194 | 0.00029924 | 0 | 0 | 1 | 0.99606 | -0.075875 | 0.4 | 1 | 1.1 | 0.9
13 | 1 | 0.0012553 | 0.00031461 | 0 | 0 | 1 | 0.99133 | -0.16683 | 0.4 | 1 | 1.1 | 0.9
14 | 3 | 0 | 0 | 0 | 0 | 1 | 1 | 0 | 0.4 | 1 | 1.1 | 0.9
15 | 1 | 0 | 0 | 0 | 0 | 1 | 0.99703 | -0.05709 | 0.4 | 1 | 1.1 | 0.9
19 | 1 | 0 | 0 | 0 | 0 | 1 | 0.99333 | -0.12851 | 0.4 | 1 | 1.1 | 0.9
17 | 1 | 0.0016449 | 0.00041225 | 0 | 0 | 1 | 0.9961 | -0.075087 | 0.4 | 1 | 1.1 | 0.9
25 | 1 | 0 | 0 | 0 | 0 | 1 | 0.99229 | -0.14879 | 0.4 | 1 | 1.1 | 0.9
30 | 1 | 0.00062296 | 0.00015613 | 0 | 0 | 1 | 0.9932 | -0.13098 | 0.4 | 1 | 1.1 | 0.9
24 | 1 | 0.0012682 | 0.00031785 | 0 | 0 | 1 | 0.99125 | -0.16893 | 0.4 | 1 | 1.1 | 0.9
28 | 1 | 0 | 0 | 0 | 0 | 1 | 0.99317 | -0.13165 | 0.4 | 1 | 1.1 | 0.9
27 | 1 | 0.00043528 | 0.00010909 | 0 | 0 | 1 | 0.99314 | -0.13215 | 0.4 | 1 | 1.1 | 0.9
21 | 1 | 0.0046568 | 0.0011671 | 0 | 0 | 1 | 0.99097 | -0.17431 | 0.4 | 1 | 1.1 | 0.9
23 | 1 | 0 | 0 | 0 | 0 | 1 | 0.9911 | -0.17184 | 0.4 | 1 | 1.1 | 0.9
34 | 1 | 0.00079769 | 0.00019992 | 0 | 0 | 1 | 0.99074 | -0.17888 | 0.4 | 1 | 1.1 | 0.9
31 | 1 | 0.0021758 | 0.0005453 | 0 | 0 | 1 | 0.9931 | -0.13296 | 0.4 | 1 | 1.1 | 0.9
32 | 1 | 0.00050819 | 0.00012737 | 0 | 0 | 1 | 0.9931 | -0.13308 | 0.4 | 1 | 1.1 | 0.9
33 | 1 | 0.00056937 | 0.0001427 | 0 | 0 | 1 | 0.99309 | -0.13313 | 0.4 | 1 | 1.1 | 0.9

## generator_data
GEN_BUS | PG | QG | QMAX | QMIN | VG | MBASE | GEN_STATUS | PMAX | PMIN
14 | 0.062439 | 0.015779 | 10 | -10 | 1 | 100 | 1 | 10 | 0

## branch_data
F_BUS | T_BUS | BR_R | BR_X | BR_B | RATE_A | RATE_B | RATE_C | TAP | SHIFT | BR_STATUS | ANGMIN | ANGMAX | P_in | Q_in | P_out | Q_out
1 | 2 | 11.7114 | 7.4953 | 1.9667e-08 | 0 | 0 | 0 | 0 | 0 | 1 | -90 | 90 | -0.0006852 | -0.00016312 | 0.00068526 | 0.00016123
1 | 3 | 0.41053 | 0.26274 | 6.8939e-10 | 0 | 0 | 0 | 0 | 0 | 1 | -90 | 90 | 0.00047018 | 0.00010923 | -0.00047018 | -0.0001093
2 | 5 | 29.824 | 19.0874 | 5.0083e-08 | 0 | 0 | 0 | 0 | 0 | 1 | -90 | 90 | -0.00068526 | -0.00016123 | 0.00068541 | 0.0001564
3 | 6 | 0.46586 | 0.29815 | 7.8231e-10 | 0 | 0 | 0 | 0 | 0 | 1 | -90 | 90 | 0.00032198 | 8.0336e-05 | -0.00032198 | -8.0412e-05
3 | 7 | 45.0301 | 28.8193 | 7.5618e-08 | 0 | 0 | 0 | 0 | 0 | 1 | -90 | 90 | 0.0001482 | 2.896e-05 | -0.00014819 | -3.6373e-05
5 | 11 | 31.2274 | 19.9855 | 5.2439e-08 | 0 | 0 | 0 | 0 | 0 | 1 | -90 | 90 | -0.00068541 | -0.0001564 | 0.00068557 | 0.00015135
6 | 8 | 1.7251 | 1.1041 | 2.897e-09 | 0 | 0 | 0 | 0 | 0 | 1 | -90 | 90 | 0.00015386 | 3.8277e-05 | -0.00015386 | -3.8561e-05
7 | 35 | 4.6593 | 2.9819 | 7.8242e-09 | 0 | 0 | 0 | 0 | 0 | 1 | -90 | 90 | 0.00014819 | 3.6373e-05 | -0.00014819 | -3.714e-05
4 | 9 | 23.8745 | 15.2797 | 4.0092e-08 | 0 | 0 | 0 | 0 | 0 | 1 | -90 | 90 | -0.00018118 | -4.5407e-05 | 0.00018119 | 4.1436e-05
9 | 10 | 1.4359 | 0.91895 | 2.4112e-09 | 0 | 0 | 0 | 0 | 0 | 1 | -90 | 90 | -0.00018119 | -4.1436e-05 | 0.00018119 | 4.1197e-05
11 | 12 | 1.1205 | 0.71714 | 1.8817e-09 | 0 | 0 | 0 | 0 | 0 | 1 | -90 | 90 | -0.0018406 | -0.00044083 | 0.0018406 | 0.00044067
10 | 18 | 10.0671 | 6.443 | 1.6905e-08 | 0 | 0 | 0 | 0 | 0 | 1 | -90 | 90 | -0.00018119 | -4.1197e-05 | 0.00018119 | 3.9522e-05
12 | 13 | 0.30658 | 0.19621 | 5.1482e-10 | 0 | 0 | 0 | 0 | 0 | 1 | -90 | 90 | -0.03989 | -0.0099767 | 0.039895 | 0.00998
18 | 16 | 1.0898 | 0.69748 | 1.8301e-09 | 0 | 0 | 0 | 0 | 0 | 1 | -90 | 90 | -0.0019783 | -0.00048993 | 0.0019784 | 0.00048978
20 | 29 | 5.1723 | 3.3102 | 8.6856e-09 | 0 | 0 | 0 | 0 | 0 | 1 | -90 | 90 | 0.0017659 | 0.00044178 | -0.0017657 | -0.00044253
20 | 26 | 3.9527 | 2.5297 | 6.6376e-09 | 0 | 0 | 0 | 0 | 0 | 1 | -90 | 90 | -0.0017659 | -0.00044178 | 0.001766 | 0.00044121
26 | 27 | 1.039 | 0.66498 | 1.7448e-09 | 0 | 0 | 0 | 0 | 0 | 1 | -90 | 90 | -0.0049756 | -0.0012456 | 0.0049759 | 0.0012456
16 | 17 | 1.0987 | 0.7032 | 1.8451e-09 | 0 | 0 | 0 | 0 | 0 | 1 | -90 | 90 | -0.0031724 | -0.00078902 | 0.0031725 | 0.00078891
13 | 14 | 17.9923 | 11.5151 | 3.0214e-08 | 0 | 0 | 0 | 0 | 0 | 1 | -90 | 90 | -0.04115 | -0.010295 | 0.04148 | 0.010502
14 | 15 | 12.2095 | 7.814 | 2.0503e-08 | 0 | 0 | 0 | 0 | 0 | 1 | -90 | 90 | 0.02096 | 0.0052764 | -0.020902 | -0.0052419
15 | 19 | 19.7538 | 12.6425 | 3.3172e-08 | 0 | 0 | 0 | 0 | 0 | 1 | -90 | 90 | 0.016081 | 0.0040409 | -0.016026 | -0.0040092
15 | 17 | 16.5637 | 10.6008 | 2.7815e-08 | 0 | 0 | 0 | 0 | 0 | 1 | -90 | 90 | 0.0048215 | 0.001201 | -0.0048174 | -0.0012012
19 | 25 | 13.276 | 8.4966 | 2.2294e-08 | 0 | 0 | 0 | 0 | 0 | 1 | -90 | 90 | 0.0067372 | 0.0016827 | -0.0067307 | -0.0016807
19 | 30 | 1.1782 | 0.75408 | 1.9786e-09 | 0 | 0 | 0 | 0 | 0 | 1 | -90 | 90 | 0.0092892 | 0.0023265 | -0.0092881 | -0.002326
25 | 24 | 13.1689 | 8.4281 | 2.2114e-08 | 0 | 0 | 0 | 0 | 0 | 1 | -90 | 90 | 0.0067307 | 0.0016807 | -0.0067242 | -0.0016788
30 | 28 | 0.33891 | 0.2169 | 5.6912e-10 | 0 | 0 | 0 | 0 | 0 | 1 | -90 | 90 | 0.0086651 | 0.0021699 | -0.0086649 | -0.0021698
24 | 23 | 2.3431 | 1.4996 | 3.9346e-09 | 0 | 0 | 0 | 0 | 0 | 1 | -90 | 90 | 0.005456 | 0.0013609 | -0.0054553 | -0.0013608
28 | 31 | 1.7866 | 1.1434 | 3.0001e-09 | 0 | 0 | 0 | 0 | 0 | 1 | -90 | 90 | 0.0032535 | 0.00081505 | -0.0032533 | -0.00081522
28 | 27 | 0.41289 | 0.26425 | 6.9335e-10 | 0 | 0 | 0 | 0 | 0 | 1 | -90 | 90 | 0.0054113 | 0.0013547 | -0.0054112 | -0.0013547
21 | 23 | 2.3289 | 1.4905 | 3.9108e-09 | 0 | 0 | 0 | 0 | 0 | 1 | -90 | 90 | -0.0046568 | -0.0011671 | 0.0046573 | 0.0011671
23 | 34 | 38.4488 | 24.6072 | 6.4566e-08 | 0 | 0 | 0 | 0 | 0 | 1 | -90 | 90 | 0.00079795 | 0.00019375 | -0.00079769 | -0.00019992
31 | 32 | 0.46784 | 0.29942 | 7.8562e-10 | 0 | 0 | 0 | 0 | 0 | 1 | -90 | 90 | 0.0010776 | 0.00026992 | -0.0010776 | -0.00026999
32 | 33 | 0.41868 | 0.26795 | 7.0307e-10 | 0 | 0 | 0 | 0 | 0 | 1 | -90 | 90 | 0.00056937 | 0.00014263 | -0.00056937 | -0.0001427