## bus_data
BUS_I | BUS_TYPE | Pd | Qd | Gs | Bs | area | Vm | Va | baseKV | zone | Vmax | Vmin
1 | 1 | 0.020468 | 0.0051297 | 0 | 0 | 1 | 0.98219 | -0.34263 | 0.4 | 1 | 1.1 | 0.9
2 | 1 | 0.0077971 | 0.0019541 | 0 | 0 | 1 | 0.9818 | -0.35026 | 0.4 | 1 | 1.1 | 0.9
3 | 1 | 0 | 0 | 0 | 0 | 1 | 0.98381 | -0.31096 | 0.4 | 1 | 1.1 | 0.9
4 | 1 | 0.0076013 | 0.0019051 | 0 | 0 | 1 | 0.98175 | -0.35106 | 0.4 | 1 | 1.1 | 0.9
6 | 1 | 0 | 0 | 0 | 0 | 1 | 0.98888 | -0.21244 | 0.4 | 1 | 1.1 | 0.9
25 | 1 | 0.035679 | 0.008942 | 0 | 0 | 1 | 0.98823 | -0.22511 | 0.4 | 1 | 1.1 | 0.9
26 | 1 | 0.036576 | 0.0091669 | 0 | 0 | 1 | 0.98866 | -0.21671 | 0.4 | 1 | 1.1 | 0.9
10 | 1 | 0 | 0 | 0 | 0 | 1 | 0.99483 | -0.097903 | 0.4 | 1 | 1.1 | 0.9
7 | 1 | 0 | 0 | 0 | 0 | 1 | 0.99102 | -0.17157 | 0.4 | 1 | 1.1 | 0.9
28 | 1 | 0.023434 | 0.0058731 | 0 | 0 | 1 | 0.99089 | -0.17406 | 0.4 | 1 | 1.1 | 0.9
11 | 1 | 0 | 0 | 0 | 0 | 1 | 0.9919 | -0.1545 | 0.4 | 1 | 1.1 | 0.9
8 | 1 | 0 | 0 | 0 | 0 | 1 | 0.98725 | -0.24268 | 0.4 | 1 | 1.1 | 0.9
9 | 1 | 0 | 0 | 0 | 0 | 1 | 0.99124 | -0.16616 | 0.4 | 1 | 1.1 | 0.9
21 | 1 | 0.047751 | 0.011968 | 0 | 0 | 1 | 0.98567 | -0.27314 | 0.4 | 1 | 1.1 | 0.9
24 | 3 | 0.05561 | 0.013937 | 0 | 0 | 1 | 1 | 0 | 0.4 | 1 | 1.1 | 0.9
27 | 1 | 0.033996 | 0.0085202 | 0 | 0 | 1 | 0.99158 | -0.16076 | 0.4 | 1 | 1.1 | 0.9
16 | 1 | 0 | 0 | 0 | 0 | 1 | 0.98054 | -0.37257 | 0.4 | 1 | 1.1 | 0.9
23 | 1 | 0.035163 | 0.0088126 | 0 | 0 | 1 | 0.98208 | -0.34278 | 0.4 | 1 | 1.1 | 0.9
14 | 1 | 0 | 0 | 0 | 0 | 1 | 0.9775 | -0.43199 | 0.4 | 1 | 1.1 | 0.9
22 | 1 | 0.035242 | 0.0088325 | 0 | 0 | 1 | 0.98297 | -0.32541 | 0.4 | 1 | 1.1 | 0.9
12 | 1 | 0.049738 | 0.012465 | 0 | 0 | 1 | 0.97398 | -0.50124 | 0.4 | 1 | 1.1 | 0.9
13 | 1 | 0 | 0 | 0 | 0 | 1 | 0.97631 | -0.45519 | 0.4 | 1 | 1.1 | 0.9
19 | 1 | 0.037518 | 0.0094029 | 0 | 0 | 1 | 0.97373 | -0.50591 | 0.4 | 1 | 1.1 | 0.9
18 | 1 | 0 | 0 | 0 | 0 | 1 | 0.97329 | -0.51475 | 0.4 | 1 | 1.1 | 0.9
17 | 1 | 0.040435 | 0.010134 | 0 | 0 | 1 | 0.97235 | -0.53326 | 0.4 | 1 | 1.1 | 0.9
20 | 1 | 0.033112 | 0.0082986 | 0 | 0 | 1 | 0.97208 | -0.53861 | 0.4 | 1 | 1.1 | 0.9

## generator_data
GEN_BUS | PG | QG | QMAX | QMIN | VG | MBASE | GEN_STATUS | PMAX | PMIN
24 | 0.5078 | 0.13024 | 10 | -10 | 1 | 100 | 1 | 10 | 0

## branch_data
F_BUS | T_BUS | BR_R | BR_X | BR_B | RATE_A | RATE_B | RATE_C | TAP | SHIFT | BR_STATUS | ANGMIN | ANGMAX | P_in | Q_in | P_out | Q_out
1 | 2 | 2.1412 | 1.3704 | 3.5957e-09 | 0 | 0 | 0 | 0 | 0 | 1 | -90 | 90 | 0.015404 | 0.0038626 | -0.015399 | -0.0038593
1 | 3 | 3.8245 | 2.4477 | 6.4224e-09 | 0 | 0 | 0 | 0 | 0 | 1 | -90 | 90 | -0.035872 | -0.0089923 | 0.035926 | 0.0090263
2 | 4 | 0.45359 | 0.2903 | 7.6169e-10 | 0 | 0 | 0 | 0 | 0 | 1 | -90 | 90 | 0.0076016 | 0.0019052 | -0.0076013 | -0.0019051
3 | 6 | 11.9764 | 7.6649 | 2.0112e-08 | 0 | 0 | 0 | 0 | 0 | 1 | -90 | 90 | -0.035926 | -0.0090263 | 0.036096 | 0.009133
6 | 25 | 1.5553 | 0.9954 | 2.6118e-09 | 0 | 0 | 0 | 0 | 0 | 1 | -90 | 90 | 0.035701 | 0.0089556 | -0.035679 | -0.008942
6 | 26 | 0.51187 | 0.3276 | 8.5958e-10 | 0 | 0 | 0 | 0 | 0 | 1 | -90 | 90 | 0.036584 | 0.0091716 | -0.036576 | -0.0091669
6 | 10 | 4.6709 | 2.9894 | 7.8437e-09 | 0 | 0 | 0 | 0 | 0 | 1 | -90 | 90 | -0.10838 | -0.02726 | 0.10898 | 0.027641
10 | 24 | 0.98207 | 0.62852 | 6.5966e-09 | 0 | 0 | 0 | 0 | 0 | 1 | -90 | 90 | -0.45005 | -0.11494 | 0.45219 | 0.11631
10 | 11 | 4.3586 | 2.7895 | 7.3193e-09 | 0 | 0 | 0 | 0 | 0 | 1 | -90 | 90 | 0.057617 | 0.014512 | -0.057462 | -0.014413
10 | 9 | 1.0814 | 0.69211 | 7.264e-09 | 0 | 0 | 0 | 0 | 0 | 1 | -90 | 90 | 0.28345 | 0.072784 | -0.28252 | -0.072186
7 | 28 | 0.46828 | 0.2997 | 7.8637e-10 | 0 | 0 | 0 | 0 | 0 | 1 | -90 | 90 | 0.023437 | 0.0058748 | -0.023434 | -0.0058731
7 | 11 | 3.2088 | 2.0536 | 5.3885e-09 | 0 | 0 | 0 | 0 | 0 | 1 | -90 | 90 | -0.023437 | -0.0058748 | 0.023456 | 0.0058864
11 | 27 | 0.81141 | 0.5193 | 1.3626e-09 | 0 | 0 | 0 | 0 | 0 | 1 | -90 | 90 | 0.034006 | 0.0085266 | -0.033996 | -0.0085202
8 | 9 | 1.2033 | 0.7701 | 8.0825e-09 | 0 | 0 | 0 | 0 | 0 | 1 | -90 | 90 | -0.28148 | -0.07152 | 0.28252 | 0.072186
8 | 21 | 0.47621 | 0.30477 | 3.1987e-09 | 0 | 0 | 0 | 0 | 0 | 1 | -90 | 90 | 0.28148 | 0.07152 | -0.28106 | -0.071257
21 | 22 | 0.98179 | 0.62834 | 6.5947e-09 | 0 | 0 | 0 | 0 | 0 | 1 | -90 | 90 | 0.23331 | 0.059289 | -0.23273 | -0.058915
16 | 23 | 0.7996 | 0.51174 | 5.371e-09 | 0 | 0 | 0 | 0 | 0 | 1 | -90 | 90 | -0.16193 | -0.041017 | 0.16216 | 0.041165
16 | 14 | 1.5874 | 1.0159 | 5.3313e-09 | 0 | 0 | 0 | 0 | 0 | 1 | -90 | 90 | 0.16193 | 0.041017 | -0.16146 | -0.040723
23 | 22 | 0.38356 | 0.24548 | 2.5764e-09 | 0 | 0 | 0 | 0 | 0 | 1 | -90 | 90 | -0.19732 | -0.049977 | 0.19748 | 0.050083
14 | 19 | 2.8397 | 1.8174 | 4.7687e-09 | 0 | 0 | 0 | 0 | 0 | 1 | -90 | 90 | 0.11156 | 0.028153 | -0.11117 | -0.027901
14 | 13 | 1.9953 | 1.277 | 3.3506e-09 | 0 | 0 | 0 | 0 | 0 | 1 | -90 | 90 | 0.049903 | 0.01257 | -0.049847 | -0.012535
12 | 13 | 3.9466 | 2.5258 | 6.6274e-09 | 0 | 0 | 0 | 0 | 0 | 1 | -90 | 90 | -0.049738 | -0.012465 | 0.049847 | 0.012535
19 | 18 | 0.51036 | 0.32663 | 8.5703e-10 | 0 | 0 | 0 | 0 | 0 | 1 | -90 | 90 | 0.073651 | 0.018498 | -0.07362 | -0.018479
18 | 20 | 3.056 | 1.9558 | 5.1318e-09 | 0 | 0 | 0 | 0 | 0 | 1 | -90 | 90 | 0.033149 | 0.0083222 | -0.033112 | -0.0082986
18 | 17 | 1.9418 | 1.2428 | 3.2609e-09 | 0 | 0 | 0 | 0 | 0 | 1 | -90 | 90 | 0.04047 | 0.010156 | -0.040435 | -0.010134