## bus_data
BUS_I | BUS_TYPE | Pd | Qd | Gs | Bs | area | Vm | Va | baseKV | zone | Vmax | Vmin
1 | 1 | 0.012869 | 0.0032254 | 0 | 0 | 1 | 0.99376 | -0.11811 | 0.4 | 1 | 1.1 | 0.9
2 | 3 | 0.026118 | 0.0065458 | 0 | 0 | 1 | 1 | 0 | 0.4 | 1 | 1.1 | 0.9
3 | 1 | 0 | 0 | 0 | 0 | 1 | 0.99272 | -0.13798 | 0.4 | 1 | 1.1 | 0.9
4 | 1 | 0.064137 | 0.016074 | 0 | 0 | 1 | 0.99709 | -0.055851 | 0.4 | 1 | 1.1 | 0.9
5 | 1 | 0.023009 | 0.0057666 | 0 | 0 | 1 | 0.99131 | -0.16475 | 0.4 | 1 | 1.1 | 0.9
10 | 1 | 0 | 0 | 0 | 0 | 1 | 0.99076 | -0.17546 | 0.4 | 1 | 1.1 | 0.9
9 | 1 | 0 | 0 | 0 | 0 | 1 | 0.99654 | -0.066347 | 0.4 | 1 | 1.1 | 0.9
6 | 1 | 0 | 0 | 0 | 0 | 1 | 0.99114 | -0.16809 | 0.4 | 1 | 1.1 | 0.9
8 | 1 | 0 | 0 | 0 | 0 | 1 | 0.98982 | -0.19327 | 0.4 | 1 | 1.1 | 0.9
19 | 1 | 0.016927 | 0.0042424 | 0 | 0 | 1 | 0.98672 | -0.25287 | 0.4 | 1 | 1.1 | 0.9
24 | 1 | 0.0074332 | 0.0018629 | 0 | 0 | 1 | 0.98912 | -0.207 | 0.4 | 1 | 1.1 | 0.9
15 | 1 | 0 | 0 | 0 | 0 | 1 | 0.99192 | -0.15525 | 0.4 | 1 | 1.1 | 0.9
11 | 1 | 0 | 0 | 0 | 0 | 1 | 0.98535 | -0.27958 | 0.4 | 1 | 1.1 | 0.9
23 | 1 | 0.0089506 | 0.0022432 | 0 | 0 | 1 | 0.99066 | -0.17736 | 0.4 | 1 | 1.1 | 0.9
22 | 1 | 0.02997 | 0.0075111 | 0 | 0 | 1 | 0.98105 | -0.36324 | 0.4 | 1 | 1.1 | 0.9
12 | 1 | 0 | 0 | 0 | 0 | 1 | 0.97995 | -0.38474 | 0.4 | 1 | 1.1 | 0.9
21 | 1 | 0.033857 | 0.0084853 | 0 | 0 | 1 | 0.97894 | -0.40448 | 0.4 | 1 | 1.1 | 0.9
13 | 1 | 0 | 0 | 0 | 0 | 1 | 0.97817 | -0.41963 | 0.4 | 1 | 1.1 | 0.9
20 | 1 | 0.043968 | 0.011019 | 0 | 0 | 1 | 0.97751 | -0.43273 | 0.4 | 1 | 1.1 | 0.9
14 | 1 | 0 | 0 | 0 | 0 | 1 | 0.97754 | -0.43048 | 0.4 | 1 | 1.1 | 0.9
16 | 1 | 0 | 0 | 0 | 0 | 1 | 0.97708 | -0.43947 | 0.4 | 1 | 1.1 | 0.9
18 | 1 | 0.038005 | 0.0095249 | 0 | 0 | 1 | 0.98232 | -0.33767 | 0.4 | 1 | 1.1 | 0.9
26 | 1 | 0.039343 | 0.0098602 | 0 | 0 | 1 | 0.99004 | -0.19162 | 0.4 | 1 | 1.1 | 0.9
17 | 1 | 0.085932 | 0.021537 | 0 | 0 | 1 | 0.97079 | -0.56319 | 0.4 | 1 | 1.1 | 0.9
25 | 1 | 0.0087522 | 0.0021935 | 0 | 0 | 1 | 0.98883 | -0.21251 | 0.4 | 1 | 1.1 | 0.9

## generator_data
GEN_BUS | PG | QG | QMAX | QMIN | VG | MBASE | GEN_STATUS | PMAX | PMIN
2 | 0.44563 | 0.11415 | 10 | -10 | 1 | 100 | 1 | 10 | 0

## branch_data
F_BUS | T_BUS | BR_R | BR_X | BR_B | RATE_A | RATE_B | RATE_C | TAP | SHIFT | BR_STATUS | ANGMIN | ANGMAX | P_in | Q_in | P_out | Q_out
1 | 2 | 1.6988 | 1.0872 | 8.558e-09 | 0 | 0 | 0 | 0 | 0 | 1 | -90 | 90 | -0.31369 | -0.080175 | 0.31549 | 0.081328
1 | 3 | 0.29606 | 0.18948 | 1.4915e-09 | 0 | 0 | 0 | 0 | 0 | 1 | -90 | 90 | 0.30082 | 0.07695 | -0.30053 | -0.076765
2 | 4 | 2.4121 | 1.5437 | 4.0505e-09 | 0 | 0 | 0 | 0 | 0 | 1 | -90 | 90 | 0.10401 | 0.026273 | -0.10374 | -0.026096
3 | 5 | 0.65572 | 0.41966 | 3.3034e-09 | 0 | 0 | 0 | 0 | 0 | 1 | -90 | 90 | 0.18238 | 0.046609 | -0.18215 | -0.046458
3 | 10 | 1.4154 | 0.90587 | 2.3769e-09 | 0 | 0 | 0 | 0 | 0 | 1 | -90 | 90 | 0.11815 | 0.030156 | -0.11794 | -0.030019
4 | 9 | 1.188 | 0.76031 | 1.995e-09 | 0 | 0 | 0 | 0 | 0 | 1 | -90 | 90 | 0.039599 | 0.010022 | -0.039579 | -0.010009
5 | 6 | 0.093735 | 0.059991 | 4.7222e-10 | 0 | 0 | 0 | 0 | 0 | 1 | -90 | 90 | 0.15914 | 0.040692 | -0.15911 | -0.040675
10 | 11 | 4.2264 | 2.7049 | 7.0973e-09 | 0 | 0 | 0 | 0 | 0 | 1 | -90 | 90 | 0.10899 | 0.027776 | -0.10844 | -0.027428
10 | 23 | 0.93007 | 0.59525 | 1.5618e-09 | 0 | 0 | 0 | 0 | 0 | 1 | -90 | 90 | 0.0089514 | 0.0022436 | -0.0089506 | -0.0022432
9 | 15 | 10.0111 | 6.4071 | 1.6811e-08 | 0 | 0 | 0 | 0 | 0 | 1 | -90 | 90 | 0.039579 | 0.010009 | -0.039411 | -0.0099032
6 | 8 | 0.70506 | 0.45124 | 3.5519e-09 | 0 | 0 | 0 | 0 | 0 | 1 | -90 | 90 | 0.15911 | 0.040675 | -0.15892 | -0.040552
8 | 19 | 1.852 | 1.1853 | 9.3302e-09 | 0 | 0 | 0 | 0 | 0 | 1 | -90 | 90 | 0.14272 | 0.036488 | -0.14231 | -0.036227
8 | 24 | 3.7218 | 2.3819 | 6.2499e-09 | 0 | 0 | 0 | 0 | 0 | 1 | -90 | 90 | 0.016198 | 0.0040636 | -0.016188 | -0.0040575
19 | 18 | 2.9726 | 1.9025 | 4.9918e-09 | 0 | 0 | 0 | 0 | 0 | 1 | -90 | 90 | 0.12538 | 0.031984 | -0.12487 | -0.031658
24 | 25 | 2.7576 | 1.7648 | 4.6307e-09 | 0 | 0 | 0 | 0 | 0 | 1 | -90 | 90 | 0.0087545 | 0.0021945 | -0.0087522 | -0.0021935
15 | 26 | 4.0689 | 2.6041 | 6.8328e-09 | 0 | 0 | 0 | 0 | 0 | 1 | -90 | 90 | 0.039411 | 0.0099032 | -0.039343 | -0.0098602
11 | 22 | 3.3628 | 2.1522 | 5.647e-09 | 0 | 0 | 0 | 0 | 0 | 1 | -90 | 90 | 0.10844 | 0.027428 | -0.10801 | -0.027151
22 | 12 | 1.1906 | 0.76197 | 1.9993e-09 | 0 | 0 | 0 | 0 | 0 | 1 | -90 | 90 | 0.078038 | 0.01964 | -0.077957 | -0.019589
12 | 21 | 1.0904 | 0.69784 | 1.831e-09 | 0 | 0 | 0 | 0 | 0 | 1 | -90 | 90 | 0.077957 | 0.019589 | -0.077884 | -0.019542
21 | 13 | 1.479 | 0.94653 | 2.4836e-09 | 0 | 0 | 0 | 0 | 0 | 1 | -90 | 90 | 0.044028 | 0.011057 | -0.043996 | -0.011037
13 | 20 | 1.2768 | 0.81715 | 2.1441e-09 | 0 | 0 | 0 | 0 | 0 | 1 | -90 | 90 | 0.043996 | 0.011037 | -0.043968 | -0.011019
14 | 16 | 0.44773 | 0.28655 | 7.5187e-10 | 0 | 0 | 0 | 0 | 0 | 1 | -90 | 90 | 0.086479 | 0.021886 | -0.086441 | -0.021862
14 | 18 | 4.6488 | 2.9752 | 7.8066e-09 | 0 | 0 | 0 | 0 | 0 | 1 | -90 | 90 | -0.086479 | -0.021886 | 0.086866 | 0.022133
16 | 17 | 6.1212 | 3.9176 | 1.0279e-08 | 0 | 0 | 0 | 0 | 0 | 1 | -90 | 90 | 0.086441 | 0.021862 | -0.085932 | -0.021537