## bus_data
BUS_I | BUS_TYPE | Pd | Qd | Gs | Bs | area | Vm | Va | baseKV | zone | Vmax | Vmin
1 | 1 | 0.084547 | 0.021189 | 0 | 0 | 1 | 0.98914 | -0.20882 | 0.4 | 1 | 1.1 | 0.9
3 | 1 | 0 | 0 | 0 | 0 | 1 | 0.99178 | -0.15768 | 0.4 | 1 | 1.1 | 0.9
4 | 1 | 0 | 0 | 0 | 0 | 1 | 0.99429 | -0.10929 | 0.4 | 1 | 1.1 | 0.9
6 | 1 | 0.039697 | 0.009949 | 0 | 0 | 1 | 0.99802 | -0.037821 | 0.4 | 1 | 1.1 | 0.9
5 | 3 | 0.092352 | 0.023145 | 0 | 0 | 1 | 1 | 0 | 0.4 | 1 | 1.1 | 0.9
17 | 1 | 0.045881 | 0.011499 | 0 | 0 | 1 | 0.99294 | -0.13541 | 0.4 | 1 | 1.1 | 0.9
7 | 1 | 0 | 0 | 0 | 0 | 1 | 0.99868 | -0.025282 | 0.4 | 1 | 1.1 | 0.9
8 | 1 | 0.030494 | 0.0076425 | 0 | 0 | 1 | 0.997 | -0.057335 | 0.4 | 1 | 1.1 | 0.9
9 | 1 | 0.015743 | 0.0039456 | 0 | 0 | 1 | 0.99727 | -0.052323 | 0.4 | 1 | 1.1 | 0.9
13 | 1 | 0 | 0 | 0 | 0 | 1 | 0.99549 | -0.086479 | 0.4 | 1 | 1.1 | 0.9
10 | 1 | 0.0099943 | 0.0025048 | 0 | 0 | 1 | 0.99704 | -0.056879 | 0.4 | 1 | 1.1 | 0.9
11 | 1 | 0.012283 | 0.0030785 | 0 | 0 | 1 | 0.99682 | -0.061043 | 0.4 | 1 | 1.1 | 0.9
12 | 1 | 0.03852 | 0.009654 | 0 | 0 | 1 | 0.99245 | -0.14512 | 0.4 | 1 | 1.1 | 0.9
14 | 1 | 0 | 0 | 0 | 0 | 1 | 0.99099 | -0.17319 | 0.4 | 1 | 1.1 | 0.9
15 | 1 | 0.046719 | 0.011709 | 0 | 0 | 1 | 0.99016 | -0.18937 | 0.4 | 1 | 1.1 | 0.9

## generator_data
GEN_BUS | PG | QG | QMAX | QMIN | VG | MBASE | GEN_STATUS | PMAX | PMIN
5 | 0.41833 | 0.10566 | 10 | -10 | 1 | 100 | 1 | 10 | 0

## branch_data
F_BUS | T_BUS | BR_R | BR_X | BR_B | RATE_A | RATE_B | RATE_C | TAP | SHIFT | BR_STATUS | ANGMIN | ANGMAX | P_in | Q_in | P_out | Q_out
1 | 3 | 2.6595 | 1.7021 | 4.4661e-09 | 0 | 0 | 0 | 0 | 0 | 1 | -90 | 90 | -0.084547 | -0.02119 | 0.084753 | 0.021321
3 | 4 | 2.5297 | 1.619 | 4.248e-09 | 0 | 0 | 0 | 0 | 0 | 1 | -90 | 90 | -0.084753 | -0.021321 | 0.08495 | 0.021446
4 | 17 | 2.5194 | 1.6124 | 4.2307e-09 | 0 | 0 | 0 | 0 | 0 | 1 | -90 | 90 | 0.045938 | 0.011535 | -0.045881 | -0.011499
4 | 6 | 2.4374 | 1.5599 | 4.093e-09 | 0 | 0 | 0 | 0 | 0 | 1 | -90 | 90 | -0.13089 | -0.032982 | 0.13134 | 0.033269
6 | 5 | 0.99448 | 0.63647 | 3.34e-09 | 0 | 0 | 0 | 0 | 0 | 1 | -90 | 90 | -0.17103 | -0.043218 | 0.17134 | 0.043416
5 | 7 | 0.73602 | 0.47106 | 2.472e-09 | 0 | 0 | 0 | 0 | 0 | 1 | -90 | 90 | 0.15463 | 0.039095 | -0.15445 | -0.038975
7 | 8 | 1.236 | 0.79106 | 2.0756e-09 | 0 | 0 | 0 | 0 | 0 | 1 | -90 | 90 | 0.11637 | 0.029411 | -0.11619 | -0.029297
7 | 9 | 3.175 | 2.032 | 5.3316e-09 | 0 | 0 | 0 | 0 | 0 | 1 | -90 | 90 | 0.038077 | 0.009564 | -0.038028 | -0.0095331
8 | 13 | 1.521 | 0.97344 | 2.5542e-09 | 0 | 0 | 0 | 0 | 0 | 1 | -90 | 90 | 0.085697 | 0.021654 | -0.085577 | -0.021578
9 | 10 | 0.91134 | 0.58326 | 1.5304e-09 | 0 | 0 | 0 | 0 | 0 | 1 | -90 | 90 | 0.022285 | 0.0055875 | -0.02228 | -0.0055846
13 | 12 | 3.0463 | 1.9497 | 5.1156e-09 | 0 | 0 | 0 | 0 | 0 | 1 | -90 | 90 | 0.085577 | 0.021578 | -0.085338 | -0.021425
10 | 11 | 1.5103 | 0.96659 | 2.5362e-09 | 0 | 0 | 0 | 0 | 0 | 1 | -90 | 90 | 0.012286 | 0.0030798 | -0.012283 | -0.0030785
12 | 14 | 2.6491 | 1.6954 | 4.4485e-09 | 0 | 0 | 0 | 0 | 0 | 1 | -90 | 90 | 0.046818 | 0.011771 | -0.046755 | -0.011732
14 | 15 | 1.5226 | 0.97446 | 2.5568e-09 | 0 | 0 | 0 | 0 | 0 | 1 | -90 | 90 | 0.046755 | 0.011732 | -0.046719 | -0.011709