## bus_data
BUS_I | BUS_TYPE | Pd | Qd | Gs | Bs | area | Vm | Va | baseKV | zone | Vmax | Vmin
1 | 1 | 0.001023 | 0.0002564 | 0 | 0 | 1 | 0.97136 | -0.55204 | 0.4 | 1 | 1.1 | 0.9
2 | 1 | 0.0010653 | 0.00026699 | 0 | 0 | 1 | 0.97145 | -0.55024 | 0.4 | 1 | 1.1 | 0.9
3 | 1 | 0.00033489 | 8.3932e-05 | 0 | 0 | 1 | 0.97127 | -0.55377 | 0.4 | 1 | 1.1 | 0.9
4 | 1 | 0.0020422 | 0.00051181 | 0 | 0 | 1 | 0.97178 | -0.54369 | 0.4 | 1 | 1.1 | 0.9
5 | 1 | 0.00096502 | 0.00024186 | 0 | 0 | 1 | 0.97088 | -0.56164 | 0.4 | 1 | 1.1 | 0.9
11 | 1 | 0 | 0 | 0 | 0 | 1 | 0.97202 | -0.53906 | 0.4 | 1 | 1.1 | 0.9
13 | 1 | 0.013611 | 0.0034112 | 0 | 0 | 1 | 0.97065 | -0.56604 | 0.4 | 1 | 1.1 | 0.9
12 | 1 | 0 | 0 | 0 | 0 | 1 | 0.97413 | -0.4975 | 0.4 | 1 | 1.1 | 0.9
14 | 1 | 0.00363 | 0.00090976 | 0 | 0 | 1 | 0.97061 | -0.56687 | 0.4 | 1 | 1.1 | 0.9
39 | 1 | 0 | 0 | 0 | 0 | 1 | 0.97347 | -0.51054 | 0.4 | 1 | 1.1 | 0.9
38 | 1 | 0.0025014 | 0.0006269 | 0 | 0 | 1 | 0.97613 | -0.45805 | 0.4 | 1 | 1.1 | 0.9
44 | 1 | 0.0072015 | 0.0018049 | 0 | 0 | 1 | 0.97334 | -0.51305 | 0.4 | 1 | 1.1 | 0.9
41 | 1 | 0.0025714 | 0.00064446 | 0 | 0 | 1 | 0.97333 | -0.51319 | 0.4 | 1 | 1.1 | 0.9
37 | 1 | 0 | 0 | 0 | 0 | 1 | 0.97697 | -0.44171 | 0.4 | 1 | 1.1 | 0.9
15 | 1 | 0.0017108 | 0.00042875 | 0 | 0 | 1 | 0.97059 | -0.56725 | 0.4 | 1 | 1.1 | 0.9
18 | 1 | 0.096911 | 0.024288 | 0 | 0 | 1 | 0.97182 | -0.54203 | 0.4 | 1 | 1.1 | 0.9
73 | 1 | 0 | 0 | 0 | 0 | 1 | 0.98886 | -0.21109 | 0.4 | 1 | 1.1 | 0.9
75 | 1 | 0.0035183 | 0.00088176 | 0 | 0 | 1 | 0.98811 | -0.22541 | 0.4 | 1 | 1.1 | 0.9
72 | 1 | 0.0022585 | 0.00056602 | 0 | 0 | 1 | 0.99251 | -0.14129 | 0.4 | 1 | 1.1 | 0.9
27 | 1 | 0.0042075 | 0.0010545 | 0 | 0 | 1 | 0.97453 | -0.48959 | 0.4 | 1 | 1.1 | 0.9
28 | 1 | 0 | 0 | 0 | 0 | 1 | 0.97505 | -0.47943 | 0.4 | 1 | 1.1 | 0.9
29 | 1 | 0 | 0 | 0 | 0 | 1 | 0.97438 | -0.49244 | 0.4 | 1 | 1.1 | 0.9
30 | 1 | 0.013577 | 0.0034028 | 0 | 0 | 1 | 0.97544 | -0.47163 | 0.4 | 1 | 1.1 | 0.9
31 | 1 | 0 | 0 | 0 | 0 | 1 | 0.97341 | -0.51154 | 0.4 | 1 | 1.1 | 0.9
45 | 1 | 0.0037597 | 0.00094227 | 0 | 0 | 1 | 0.97599 | -0.46094 | 0.4 | 1 | 1.1 | 0.9
54 | 1 | 0.05242 | 0.013138 | 0 | 0 | 1 | 0.97062 | -0.56676 | 0.4 | 1 | 1.1 | 0.9
46 | 1 | 0.0040284 | 0.0010096 | 0 | 0 | 1 | 0.97619 | -0.45704 | 0.4 | 1 | 1.1 | 0.9
32 | 1 | 0.031386 | 0.0078661 | 0 | 0 | 1 | 0.97452 | -0.48988 | 0.4 | 1 | 1.1 | 0.9
33 | 1 | 0.0044154 | 0.0011066 | 0 | 0 | 1 | 0.97619 | -0.45695 | 0.4 | 1 | 1.1 | 0.9
34 | 1 | 0 | 0 | 0 | 0 | 1 | 0.97653 | -0.45024 | 0.4 | 1 | 1.1 | 0.9
35 | 1 | 0 | 0 | 0 | 0 | 1 | 0.97625 | -0.45587 | 0.4 | 1 | 1.1 | 0.9
36 | 1 | 0 | 0 | 0 | 0 | 1 | 0.97733 | -0.4347 | 0.4 | 1 | 1.1 | 0.9
51 | 1 | 0.0063559 | 0.0015929 | 0 | 0 | 1 | 0.97609 | -0.45901 | 0.4 | 1 | 1.1 | 0.9
48 | 1 | 0.005904 | 0.0014797 | 0 | 0 | 1 | 0.97772 | -0.427 | 0.4 | 1 | 1.1 | 0.9
59 | 1 | 0.016532 | 0.0041432 | 0 | 0 | 1 | 0.97557 | -0.46921 | 0.4 | 1 | 1.1 | 0.9
47 | 1 | 0.015646 | 0.0039212 | 0 | 0 | 1 | 0.97811 | -0.41932 | 0.4 | 1 | 1.1 | 0.9
40 | 1 | 0.0054693 | 0.0013707 | 0 | 0 | 1 | 0.97321 | -0.51556 | 0.4 | 1 | 1.1 | 0.9
42 | 1 | 9.5629e-05 | 2.3967e-05 | 0 | 0 | 1 | 0.97321 | -0.51564 | 0.4 | 1 | 1.1 | 0.9
85 | 1 | 0 | 0 | 0 | 0 | 1 | 0.99688 | -0.058999 | 0.4 | 1 | 1.1 | 0.9
86 | 1 | 0.00081267 | 0.00020368 | 0 | 0 | 1 | 0.99682 | -0.060181 | 0.4 | 1 | 1.1 | 0.9
78 | 1 | 0.0007888 | 0.00019769 | 0 | 0 | 1 | 0.99689 | -0.058834 | 0.4 | 1 | 1.1 | 0.9
49 | 1 | 0.0074917 | 0.0018776 | 0 | 0 | 1 | 0.97834 | -0.41482 | 0.4 | 1 | 1.1 | 0.9
50 | 1 | 0 | 0 | 0 | 0 | 1 | 0.97881 | -0.40576 | 0.4 | 1 | 1.1 | 0.9
52 | 1 | 0.009287 | 0.0023275 | 0 | 0 | 1 | 0.97824 | -0.41682 | 0.4 | 1 | 1.1 | 0.9
53 | 1 | 0 | 0 | 0 | 0 | 1 | 0.98077 | -0.36743 | 0.4 | 1 | 1.1 | 0.9
60 | 1 | 0.0073135 | 0.0018329 | 0 | 0 | 1 | 0.97764 | -0.42871 | 0.4 | 1 | 1.1 | 0.9
90 | 1 | 0.013347 | 0.0033452 | 0 | 0 | 1 | 0.98043 | -0.37404 | 0.4 | 1 | 1.1 | 0.9
57 | 1 | 0 | 0 | 0 | 0 | 1 | 0.98109 | -0.36115 | 0.4 | 1 | 1.1 | 0.9
61 | 1 | 0 | 0 | 0 | 0 | 1 | 0.97755 | -0.4304 | 0.4 | 1 | 1.1 | 0.9
58 | 1 | 0.035807 | 0.0089741 | 0 | 0 | 1 | 0.98174 | -0.34854 | 0.4 | 1 | 1.1 | 0.9
55 | 1 | 0.027113 | 0.0067952 | 0 | 0 | 1 | 0.97987 | -0.38504 | 0.4 | 1 | 1.1 | 0.9
56 | 1 | 0.026027 | 0.0065229 | 0 | 0 | 1 | 0.97825 | -0.41681 | 0.4 | 1 | 1.1 | 0.9
62 | 1 | 0.003593 | 0.00090048 | 0 | 0 | 1 | 0.98361 | -0.31223 | 0.4 | 1 | 1.1 | 0.9
63 | 1 | 0.0057598 | 0.0014435 | 0 | 0 | 1 | 0.98447 | -0.29559 | 0.4 | 1 | 1.1 | 0.9
83 | 1 | 0.0098152 | 0.0024599 | 0 | 0 | 1 | 0.97746 | -0.43225 | 0.4 | 1 | 1.1 | 0.9
84 | 1 | 0.0081204 | 0.0020352 | 0 | 0 | 1 | 0.97738 | -0.43382 | 0.4 | 1 | 1.1 | 0.9
64 | 1 | 0 | 0 | 0 | 0 | 1 | 0.98516 | -0.28233 | 0.4 | 1 | 1.1 | 0.9
65 | 1 | 0.0030184 | 0.00075649 | 0 | 0 | 1 | 0.98497 | -0.28595 | 0.4 | 1 | 1.1 | 0.9
66 | 1 | 0.0026646 | 0.00066781 | 0 | 0 | 1 | 0.98625 | -0.2612 | 0.4 | 1 | 1.1 | 0.9
87 | 1 | 0.0045284 | 0.0011349 | 0 | 0 | 1 | 0.98481 | -0.28912 | 0.4 | 1 | 1.1 | 0.9
88 | 1 | 0.005405 | 0.0013546 | 0 | 0 | 1 | 0.98467 | -0.29181 | 0.4 | 1 | 1.1 | 0.9
67 | 3 | 0.0033744 | 0.0008457 | 0 | 0 | 1 | 1 | 0 | 0.4 | 1 | 1.1 | 0.9
68 | 1 | 0.0056661 | 0.00142 | 0 | 0 | 1 | 0.99876 | -0.023315 | 0.4 | 1 | 1.1 | 0.9
69 | 1 | 0.005528 | 0.0013854 | 0 | 0 | 1 | 0.99998 | -0.00033906 | 0.4 | 1 | 1.1 | 0.9
70 | 1 | 0 | 0 | 0 | 0 | 1 | 0.99752 | -0.046516 | 0.4 | 1 | 1.1 | 0.9
74 | 1 | 0.0069436 | 0.0017402 | 0 | 0 | 1 | 0.99727 | -0.05137 | 0.4 | 1 | 1.1 | 0.9
71 | 1 | 0.0055064 | 0.00138 | 0 | 0 | 1 | 0.99374 | -0.11809 | 0.4 | 1 | 1.1 | 0.9
76 | 1 | 0 | 0 | 0 | 0 | 1 | 0.99696 | -0.057329 | 0.4 | 1 | 1.1 | 0.9
77 | 1 | 0.0011799 | 0.00029571 | 0 | 0 | 1 | 0.99682 | -0.060128 | 0.4 | 1 | 1.1 | 0.9
82 | 1 | 0.00090908 | 0.00022784 | 0 | 0 | 1 | 0.99681 | -0.060324 | 0.4 | 1 | 1.1 | 0.9
80 | 1 | 0 | 0 | 0 | 0 | 1 | 0.99669 | -0.062669 | 0.4 | 1 | 1.1 | 0.9
79 | 1 | 0.00696 | 0.0017444 | 0 | 0 | 1 | 0.99661 | -0.064101 | 0.4 | 1 | 1.1 | 0.9
81 | 1 | 0.00087787 | 0.00022001 | 0 | 0 | 1 | 0.99668 | -0.062847 | 0.4 | 1 | 1.1 | 0.9

## generator_data
GEN_BUS | PG | QG | QMAX | QMIN | VG | MBASE | GEN_STATUS | PMAX | PMIN
67 | 0.52178 | 0.13495 | 10 | -10 | 1 | 100 | 1 | 10 | 0

## branch_data
F_BUS | T_BUS | BR_R | BR_X | BR_B | RATE_A | RATE_B | RATE_C | TAP | SHIFT | BR_STATUS | ANGMIN | ANGMAX | P_in | Q_in | P_out | Q_out
1 | 2 | 0.35759 | 0.22886 | 6.0049e-10 | 0 | 0 | 0 | 0 | 0 | 1 | -90 | 90 | -0.021288 | -0.0053397 | 0.02129 | 0.0053408
1 | 3 | 0.35967 | 0.23019 | 6.0398e-10 | 0 | 0 | 0 | 0 | 0 | 1 | -90 | 90 | 0.020265 | 0.0050833 | -0.020263 | -0.0050823
2 | 4 | 1.2408 | 0.79412 | 2.0837e-09 | 0 | 0 | 0 | 0 | 0 | 1 | -90 | 90 | -0.022355 | -0.0056078 | 0.022362 | 0.0056121
3 | 5 | 1.6721 | 1.0702 | 2.808e-09 | 0 | 0 | 0 | 0 | 0 | 1 | -90 | 90 | 0.019928 | 0.0049984 | -0.019921 | -0.0049938
4 | 11 | 0.8047 | 0.51501 | 1.3513e-09 | 0 | 0 | 0 | 0 | 0 | 1 | -90 | 90 | -0.024404 | -0.0061239 | 0.024409 | 0.0061272
5 | 13 | 0.98034 | 0.62742 | 1.6463e-09 | 0 | 0 | 0 | 0 | 0 | 1 | -90 | 90 | 0.018956 | 0.004752 | -0.018952 | -0.0047496
11 | 12 | 7.233 | 4.6291 | 1.2146e-08 | 0 | 0 | 0 | 0 | 0 | 1 | -90 | 90 | -0.024409 | -0.0061272 | 0.024458 | 0.0061571
13 | 14 | 0.65501 | 0.41921 | 1.0999e-09 | 0 | 0 | 0 | 0 | 0 | 1 | -90 | 90 | 0.005341 | 0.0013384 | -0.0053408 | -0.0013384
12 | 39 | 3.6123 | 2.3119 | 6.0661e-09 | 0 | 0 | 0 | 0 | 0 | 1 | -90 | 90 | 0.01535 | 0.0038498 | -0.01534 | -0.0038443
12 | 38 | 4.2323 | 2.7087 | 7.1072e-09 | 0 | 0 | 0 | 0 | 0 | 1 | -90 | 90 | -0.039808 | -0.010007 | 0.039883 | 0.010054
14 | 15 | 0.92645 | 0.59293 | 1.5558e-09 | 0 | 0 | 0 | 0 | 0 | 1 | -90 | 90 | 0.0017108 | 0.00042863 | -0.0017108 | -0.00042875
39 | 44 | 1.4841 | 0.94984 | 2.4922e-09 | 0 | 0 | 0 | 0 | 0 | 1 | -90 | 90 | 0.0072023 | 0.0018052 | -0.0072015 | -0.0018049
39 | 41 | 1.3844 | 0.88603 | 2.3248e-09 | 0 | 0 | 0 | 0 | 0 | 1 | -90 | 90 | 0.008138 | 0.0020391 | -0.008137 | -0.0020387
38 | 37 | 1.6531 | 1.058 | 5.5519e-09 | 0 | 0 | 0 | 0 | 0 | 1 | -90 | 90 | -0.042384 | -0.010681 | 0.042418 | 0.010702
41 | 40 | 1.8085 | 1.1574 | 3.0369e-09 | 0 | 0 | 0 | 0 | 0 | 1 | -90 | 90 | 0.0055655 | 0.0013942 | -0.0055649 | -0.0013941
37 | 34 | 0.3204 | 0.20505 | 2.6902e-09 | 0 | 0 | 0 | 0 | 0 | 1 | -90 | 90 | 0.11422 | 0.028786 | -0.11417 | -0.028756
37 | 36 | 0.19233 | 0.12309 | 1.6149e-09 | 0 | 0 | 0 | 0 | 0 | 1 | -90 | 90 | -0.15664 | -0.039488 | 0.15669 | 0.039521
18 | 73 | 14.7086 | 9.4135 | 4.94e-08 | 0 | 0 | 0 | 0 | 0 | 1 | -90 | 90 | -0.096911 | -0.024288 | 0.098466 | 0.025278
73 | 75 | 0.16797 | 0.1075 | 1.4104e-09 | 0 | 0 | 0 | 0 | 0 | 1 | -90 | 90 | 0.37749 | 0.096236 | -0.37723 | -0.096069
73 | 72 | 0.653 | 0.41792 | 5.4828e-09 | 0 | 0 | 0 | 0 | 0 | 1 | -90 | 90 | -0.47596 | -0.12151 | 0.47757 | 0.12255
75 | 66 | 0.42281 | 0.2706 | 3.5501e-09 | 0 | 0 | 0 | 0 | 0 | 1 | -90 | 90 | 0.37371 | 0.095188 | -0.37307 | -0.094776
72 | 71 | 0.21708 | 0.13893 | 1.8227e-09 | 0 | 0 | 0 | 0 | 0 | 1 | -90 | 90 | -0.47983 | -0.12311 | 0.48037 | 0.12346
27 | 28 | 0.76454 | 0.48931 | 6.4194e-09 | 0 | 0 | 0 | 0 | 0 | 1 | -90 | 90 | -0.056821 | -0.014313 | 0.056849 | 0.01433
27 | 29 | 0.23148 | 0.14815 | 1.9436e-09 | 0 | 0 | 0 | 0 | 0 | 1 | -90 | 90 | 0.052614 | 0.013259 | -0.052606 | -0.013254
28 | 30 | 0.58663 | 0.37544 | 4.9256e-09 | 0 | 0 | 0 | 0 | 0 | 1 | -90 | 90 | -0.056849 | -0.01433 | 0.05687 | 0.014343
29 | 31 | 1.5489 | 0.99128 | 1.3005e-08 | 0 | 0 | 0 | 0 | 0 | 1 | -90 | 90 | 0.052606 | 0.013254 | -0.052558 | -0.013225
30 | 45 | 0.64974 | 0.41583 | 5.4554e-09 | 0 | 0 | 0 | 0 | 0 | 1 | -90 | 90 | -0.070447 | -0.017746 | 0.070484 | 0.017769
31 | 54 | 4.4603 | 2.8546 | 1.498e-08 | 0 | 0 | 0 | 0 | 0 | 1 | -90 | 90 | 0.052558 | 0.013225 | -0.05242 | -0.013138
45 | 46 | 0.22527 | 0.14418 | 1.8915e-09 | 0 | 0 | 0 | 0 | 0 | 1 | -90 | 90 | -0.074243 | -0.018711 | 0.074257 | 0.01872
46 | 35 | 0.063941 | 0.040922 | 5.3687e-10 | 0 | 0 | 0 | 0 | 0 | 1 | -90 | 90 | -0.078285 | -0.019729 | 0.07829 | 0.019732
32 | 33 | 4.4733 | 2.8629 | 7.5119e-09 | 0 | 0 | 0 | 0 | 0 | 1 | -90 | 90 | -0.031386 | -0.0078661 | 0.031435 | 0.007897
33 | 34 | 0.80128 | 0.51282 | 1.3456e-09 | 0 | 0 | 0 | 0 | 0 | 1 | -90 | 90 | -0.035851 | -0.0090036 | 0.035862 | 0.0090108
34 | 35 | 0.30852 | 0.19745 | 2.5904e-09 | 0 | 0 | 0 | 0 | 0 | 1 | -90 | 90 | 0.078311 | 0.019745 | -0.07829 | -0.019732
36 | 51 | 4.5411 | 2.9063 | 7.6258e-09 | 0 | 0 | 0 | 0 | 0 | 1 | -90 | 90 | 0.022922 | 0.0057571 | -0.022896 | -0.0057409
36 | 48 | 0.18435 | 0.11799 | 1.5479e-09 | 0 | 0 | 0 | 0 | 0 | 1 | -90 | 90 | -0.17961 | -0.045278 | 0.17968 | 0.045321
51 | 59 | 2.6324 | 1.6848 | 4.4206e-09 | 0 | 0 | 0 | 0 | 0 | 1 | -90 | 90 | 0.01654 | 0.0041479 | -0.016532 | -0.0041432
48 | 47 | 0.17808 | 0.11397 | 1.4953e-09 | 0 | 0 | 0 | 0 | 0 | 1 | -90 | 90 | -0.18558 | -0.0468 | 0.18565 | 0.046844
47 | 49 | 0.096286 | 0.061623 | 8.0845e-10 | 0 | 0 | 0 | 0 | 0 | 1 | -90 | 90 | -0.2013 | -0.050765 | 0.20134 | 0.050793
40 | 42 | 3.6212 | 2.3176 | 6.0809e-09 | 0 | 0 | 0 | 0 | 0 | 1 | -90 | 90 | 9.5629e-05 | 2.3391e-05 | -9.5629e-05 | -2.3967e-05
85 | 86 | 6.4665 | 4.1386 | 1.0859e-08 | 0 | 0 | 0 | 0 | 0 | 1 | -90 | 90 | 0.00081272 | 0.00020263 | -0.00081267 | -0.00020368
85 | 78 | 0.89992 | 0.57595 | 1.5112e-09 | 0 | 0 | 0 | 0 | 0 | 1 | -90 | 90 | -0.00081272 | -0.00020263 | 0.00081273 | 0.00020248
78 | 76 | 4.1752 | 2.6722 | 7.0114e-09 | 0 | 0 | 0 | 0 | 0 | 1 | -90 | 90 | -0.0016015 | -0.00040017 | 0.0016016 | 0.00039955
49 | 50 | 0.18708 | 0.11973 | 1.5708e-09 | 0 | 0 | 0 | 0 | 0 | 1 | -90 | 90 | -0.20883 | -0.05267 | 0.20892 | 0.052728
50 | 52 | 1.3747 | 0.87978 | 2.3084e-09 | 0 | 0 | 0 | 0 | 0 | 1 | -90 | 90 | 0.034572 | 0.0086777 | -0.034554 | -0.0086662
50 | 53 | 0.68003 | 0.43522 | 5.7098e-09 | 0 | 0 | 0 | 0 | 0 | 1 | -90 | 90 | -0.24349 | -0.061406 | 0.24394 | 0.061692
52 | 60 | 2.0196 | 1.2925 | 3.3914e-09 | 0 | 0 | 0 | 0 | 0 | 1 | -90 | 90 | 0.025267 | 0.0063387 | -0.025253 | -0.0063298
53 | 90 | 2.1336 | 1.3655 | 3.5829e-09 | 0 | 0 | 0 | 0 | 0 | 1 | -90 | 90 | 0.013352 | 0.0033475 | -0.013347 | -0.0033452
53 | 57 | 0.10587 | 0.06776 | 8.8896e-10 | 0 | 0 | 0 | 0 | 0 | 1 | -90 | 90 | -0.25729 | -0.065039 | 0.25737 | 0.065089
60 | 61 | 0.40279 | 0.25779 | 6.764e-10 | 0 | 0 | 0 | 0 | 0 | 1 | -90 | 90 | 0.017939 | 0.0044969 | -0.017938 | -0.0044961
57 | 58 | 0.17618 | 0.11276 | 1.4793e-09 | 0 | 0 | 0 | 0 | 0 | 1 | -90 | 90 | -0.31061 | -0.07847 | 0.3108 | 0.07859
57 | 55 | 1.9371 | 1.2397 | 3.2529e-09 | 0 | 0 | 0 | 0 | 0 | 1 | -90 | 90 | 0.05324 | 0.013381 | -0.053179 | -0.013343
61 | 83 | 0.80682 | 0.51637 | 1.3549e-09 | 0 | 0 | 0 | 0 | 0 | 1 | -90 | 90 | 0.0098161 | 0.0024603 | -0.0098152 | -0.0024599
61 | 84 | 1.8046 | 1.1549 | 3.0304e-09 | 0 | 0 | 0 | 0 | 0 | 1 | -90 | 90 | 0.0081217 | 0.0020357 | -0.0081204 | -0.0020352
58 | 62 | 0.45578 | 0.2917 | 3.8269e-09 | 0 | 0 | 0 | 0 | 0 | 1 | -90 | 90 | -0.34661 | -0.087564 | 0.34721 | 0.08795
55 | 56 | 5.2451 | 3.3569 | 8.808e-09 | 0 | 0 | 0 | 0 | 0 | 1 | -90 | 90 | 0.026066 | 0.0065473 | -0.026027 | -0.0065229
62 | 63 | 0.20728 | 0.13266 | 1.7404e-09 | 0 | 0 | 0 | 0 | 0 | 1 | -90 | 90 | -0.3508 | -0.088851 | 0.35108 | 0.08903
63 | 64 | 0.16274 | 0.10415 | 1.3664e-09 | 0 | 0 | 0 | 0 | 0 | 1 | -90 | 90 | -0.35684 | -0.090474 | 0.35707 | 0.090619
64 | 65 | 1.2146 | 0.77734 | 2.0396e-09 | 0 | 0 | 0 | 0 | 0 | 1 | -90 | 90 | 0.012956 | 0.0032481 | -0.012954 | -0.0032469
64 | 66 | 0.25068 | 0.16044 | 2.1048e-09 | 0 | 0 | 0 | 0 | 0 | 1 | -90 | 90 | -0.37003 | -0.093867 | 0.3704 | 0.094108
65 | 87 | 1.3901 | 0.88967 | 2.3344e-09 | 0 | 0 | 0 | 0 | 0 | 1 | -90 | 90 | 0.0099357 | 0.0024904 | -0.0099341 | -0.0024896
87 | 88 | 2.1628 | 1.3842 | 3.632e-09 | 0 | 0 | 0 | 0 | 0 | 1 | -90 | 90 | 0.0054057 | 0.0013547 | -0.005405 | -0.0013546
67 | 68 | 0.20786 | 0.13303 | 1.7452e-09 | 0 | 0 | 0 | 0 | 0 | 1 | -90 | 90 | 0.51287 | 0.13271 | -0.51229 | -0.13234
67 | 69 | 0.27491 | 0.17595 | 4.6166e-10 | 0 | 0 | 0 | 0 | 0 | 1 | -90 | 90 | 0.0055281 | 0.0013855 | -0.005528 | -0.0013854
68 | 70 | 0.20869 | 0.13356 | 1.7522e-09 | 0 | 0 | 0 | 0 | 0 | 1 | -90 | 90 | 0.50662 | 0.13092 | -0.50605 | -0.13055
70 | 74 | 1.1712 | 0.74954 | 1.9667e-09 | 0 | 0 | 0 | 0 | 0 | 1 | -90 | 90 | 0.018482 | 0.004633 | -0.018478 | -0.0046304
70 | 71 | 0.6653 | 0.42579 | 5.5861e-09 | 0 | 0 | 0 | 0 | 0 | 1 | -90 | 90 | 0.48757 | 0.12592 | -0.48587 | -0.12484
74 | 76 | 2.3023 | 1.4735 | 3.8661e-09 | 0 | 0 | 0 | 0 | 0 | 1 | -90 | 90 | 0.011535 | 0.0028902 | -0.011531 | -0.0028885
76 | 77 | 1.2559 | 0.80381 | 2.1091e-09 | 0 | 0 | 0 | 0 | 0 | 1 | -90 | 90 | 0.0099297 | 0.0024889 | -0.0099283 | -0.0024883
77 | 82 | 0.099622 | 0.063758 | 1.6729e-10 | 0 | 0 | 0 | 0 | 0 | 1 | -90 | 90 | 0.0087484 | 0.0021926 | -0.0087483 | -0.0021925
82 | 80 | 1.3319 | 0.85239 | 2.2366e-09 | 0 | 0 | 0 | 0 | 0 | 1 | -90 | 90 | 0.0078393 | 0.0019647 | -0.0078384 | -0.0019644
80 | 81 | 0.90484 | 0.5791 | 1.5195e-09 | 0 | 0 | 0 | 0 | 0 | 1 | -90 | 90 | 0.00087787 | 0.00021987 | -0.00087787 | -0.00022001
80 | 79 | 0.91654 | 0.58659 | 1.5391e-09 | 0 | 0 | 0 | 0 | 0 | 1 | -90 | 90 | 0.0069605 | 0.0017445 | -0.00696 | -0.0017444