## bus_data
BUS_I | BUS_TYPE | Pd | Qd | Gs | Bs | area | Vm | Va | baseKV | zone | Vmax | Vmin
6 | 1 | 0.00097003 | 0.00024311 | 0 | 0 | 1 | 0.98618 | -0.26254 | 0.4 | 1 | 1.1 | 0.9
7 | 1 | 0.00015579 | 3.9044e-05 | 0 | 0 | 1 | 0.98611 | -0.26377 | 0.4 | 1 | 1.1 | 0.9
8 | 1 | 0 | 0 | 0 | 0 | 1 | 0.98758 | -0.23561 | 0.4 | 1 | 1.1 | 0.9
9 | 1 | 0.00045382 | 0.00011374 | 0 | 0 | 1 | 0.98607 | -0.26464 | 0.4 | 1 | 1.1 | 0.9
21 | 1 | 0 | 0 | 0 | 0 | 1 | 0.97855 | -0.41046 | 0.4 | 1 | 1.1 | 0.9
10 | 1 | 0 | 0 | 0 | 0 | 1 | 0.99207 | -0.14988 | 0.4 | 1 | 1.1 | 0.9
25 | 1 | 0.00047583 | 0.00011926 | 0 | 0 | 1 | 0.99242 | -0.14306 | 0.4 | 1 | 1.1 | 0.9
16 | 1 | 0.017338 | 0.0043452 | 0 | 0 | 1 | 0.99855 | -0.027851 | 0.4 | 1 | 1.1 | 0.9
17 | 1 | 0 | 0 | 0 | 0 | 1 | 0.99961 | -0.0075008 | 0.4 | 1 | 1.1 | 0.9
19 | 3 | 0.019151 | 0.0047998 | 0 | 0 | 1 | 1 | 0 | 0.4 | 1 | 1.1 | 0.9
23 | 1 | 0.00016295 | 4.0838e-05 | 0 | 0 | 1 | 0.99784 | -0.040785 | 0.4 | 1 | 1.1 | 0.9
20 | 1 | 0.042619 | 0.010681 | 0 | 0 | 1 | 0.97449 | -0.49031 | 0.4 | 1 | 1.1 | 0.9
24 | 1 | 0 | 0 | 0 | 0 | 1 | 0.99393 | -0.1145 | 0.4 | 1 | 1.1 | 0.9
89 | 1 | 0.013078 | 0.0032775 | 0 | 0 | 1 | 0.99647 | -0.067064 | 0.4 | 1 | 1.1 | 0.9

## generator_data
GEN_BUS | PG | QG | QMAX | QMIN | VG | MBASE | GEN_STATUS | PMAX | PMIN
19 | 0.095514 | 0.024358 | 10 | -10 | 1 | 100 | 1 | 10 | 0

## branch_data
F_BUS | T_BUS | BR_R | BR_X | BR_B | RATE_A | RATE_B | RATE_C | TAP | SHIFT | BR_STATUS | ANGMIN | ANGMAX | P_in | Q_in | P_out | Q_out
6 | 7 | 0.1236 | 0.079107 | 2.0757e-10 | 0 | 0 | 0 | 0 | 0 | 1 | -90 | 90 | 0.043697 | 0.011129 | -0.043694 | -0.011127
6 | 8 | 2.6593 | 1.702 | 4.4657e-09 | 0 | 0 | 0 | 0 | 0 | 1 | -90 | 90 | -0.044667 | -0.011372 | 0.044725 | 0.011408
7 | 9 | 8.2763 | 5.2968 | 1.3898e-08 | 0 | 0 | 0 | 0 | 0 | 1 | -90 | 90 | 0.00045384 | 0.0001124 | -0.00045382 | -0.00011374
7 | 21 | 14.8852 | 9.5265 | 2.4996e-08 | 0 | 0 | 0 | 0 | 0 | 1 | -90 | 90 | 0.043085 | 0.010976 | -0.042782 | -0.010784
8 | 10 | 8.5151 | 5.4496 | 1.4299e-08 | 0 | 0 | 0 | 0 | 0 | 1 | -90 | 90 | -0.044725 | -0.011408 | 0.044911 | 0.011526
21 | 20 | 8.008 | 5.1251 | 1.3448e-08 | 0 | 0 | 0 | 0 | 0 | 1 | -90 | 90 | 0.042782 | 0.010784 | -0.042619 | -0.010681
10 | 25 | 0.68061 | 0.43559 | 1.1429e-09 | 0 | 0 | 0 | 0 | 0 | 1 | -90 | 90 | -0.044911 | -0.011526 | 0.044926 | 0.011536
25 | 24 | 2.8252 | 1.8081 | 4.7443e-09 | 0 | 0 | 0 | 0 | 0 | 1 | -90 | 90 | -0.045402 | -0.011655 | 0.045465 | 0.011695
16 | 17 | 5.2513 | 3.3608 | 8.8183e-09 | 0 | 0 | 0 | 0 | 0 | 1 | -90 | 90 | -0.017338 | -0.0043452 | 0.017354 | 0.0043551
17 | 19 | 1.9382 | 1.2404 | 3.2547e-09 | 0 | 0 | 0 | 0 | 0 | 1 | -90 | 90 | -0.017354 | -0.0043551 | 0.017361 | 0.0043587
19 | 23 | 3.1483 | 2.0149 | 5.2868e-09 | 0 | 0 | 0 | 0 | 0 | 1 | -90 | 90 | 0.059002 | 0.0152 | -0.058885 | -0.015126
23 | 24 | 7.3321 | 4.6926 | 1.2313e-08 | 0 | 0 | 0 | 0 | 0 | 1 | -90 | 90 | 0.045628 | 0.011798 | -0.045465 | -0.011695
23 | 89 | 8.9544 | 5.7308 | 1.5037e-08 | 0 | 0 | 0 | 0 | 0 | 1 | -90 | 90 | 0.013094 | 0.0032865 | -0.013078 | -0.0032775