## bus_data
BUS_I | BUS_TYPE | Pd | Qd | Gs | Bs | area | Vm | Va | baseKV | zone | Vmax | Vmin
1 | 1 | 0.014715 | 0.0036878 | 0 | 0 | 1 | 0.98833 | -0.22367 | 0.4 | 1 | 1.1 | 0.9
2 | 1 | 0.010934 | 0.0027403 | 0 | 0 | 1 | 0.98844 | -0.22161 | 0.4 | 1 | 1.1 | 0.9
3 | 1 | 0 | 0 | 0 | 0 | 1 | 0.98821 | -0.22607 | 0.4 | 1 | 1.1 | 0.9
4 | 1 | 0 | 0 | 0 | 0 | 1 | 0.98878 | -0.21502 | 0.4 | 1 | 1.1 | 0.9
5 | 1 | 0 | 0 | 0 | 0 | 1 | 0.98789 | -0.23229 | 0.4 | 1 | 1.1 | 0.9
53 | 1 | 0.0073884 | 0.0018517 | 0 | 0 | 1 | 0.98841 | -0.22212 | 0.4 | 1 | 1.1 | 0.9
56 | 1 | 0.0096469 | 0.0024177 | 0 | 0 | 1 | 0.9897 | -0.19728 | 0.4 | 1 | 1.1 | 0.9
61 | 1 | 0.0060638 | 0.0015197 | 0 | 0 | 1 | 0.9878 | -0.23398 | 0.4 | 1 | 1.1 | 0.9
6 | 1 | 0 | 0 | 0 | 0 | 1 | 0.98309 | -0.3257 | 0.4 | 1 | 1.1 | 0.9
8 | 1 | 0 | 0 | 0 | 0 | 1 | 0.98334 | -0.32067 | 0.4 | 1 | 1.1 | 0.9
48 | 1 | 0.0077787 | 0.0019495 | 0 | 0 | 1 | 0.98262 | -0.33481 | 0.4 | 1 | 1.1 | 0.9
7 | 1 | 0 | 0 | 0 | 0 | 1 | 0.98355 | -0.31665 | 0.4 | 1 | 1.1 | 0.9
11 | 1 | 0 | 0 | 0 | 0 | 1 | 0.98402 | -0.30756 | 0.4 | 1 | 1.1 | 0.9
46 | 1 | 0.0186 | 0.0046616 | 0 | 0 | 1 | 0.98326 | -0.32234 | 0.4 | 1 | 1.1 | 0.9
62 | 1 | 0.0052741 | 0.0013218 | 0 | 0 | 1 | 0.98331 | -0.32142 | 0.4 | 1 | 1.1 | 0.9
10 | 1 | 0 | 0 | 0 | 0 | 1 | 0.98478 | -0.29257 | 0.4 | 1 | 1.1 | 0.9
23 | 1 | 0.014782 | 0.0037046 | 0 | 0 | 1 | 0.98556 | -0.27754 | 0.4 | 1 | 1.1 | 0.9
24 | 1 | 0.0079912 | 0.0020028 | 0 | 0 | 1 | 0.98466 | -0.29502 | 0.4 | 1 | 1.1 | 0.9
22 | 1 | 0.014156 | 0.0035479 | 0 | 0 | 1 | 0.98421 | -0.30383 | 0.4 | 1 | 1.1 | 0.9
15 | 1 | 0.044056 | 0.011042 | 0 | 0 | 1 | 0.98269 | -0.33339 | 0.4 | 1 | 1.1 | 0.9
52 | 1 | 0.0061923 | 0.0015519 | 0 | 0 | 1 | 0.98777 | -0.23466 | 0.4 | 1 | 1.1 | 0.9
54 | 1 | 0.0067073 | 0.001681 | 0 | 0 | 1 | 0.98999 | -0.19168 | 0.4 | 1 | 1.1 | 0.9
34 | 1 | 0 | 0 | 0 | 0 | 1 | 0.9921 | -0.15097 | 0.4 | 1 | 1.1 | 0.9
57 | 1 | 0.0090711 | 0.0022734 | 0 | 0 | 1 | 0.99102 | -0.17168 | 0.4 | 1 | 1.1 | 0.9
33 | 1 | 0 | 0 | 0 | 0 | 1 | 0.99249 | -0.14351 | 0.4 | 1 | 1.1 | 0.9
49 | 1 | 0.0048582 | 0.0012176 | 0 | 0 | 1 | 0.98259 | -0.33532 | 0.4 | 1 | 1.1 | 0.9
47 | 1 | 0.0082683 | 0.0020722 | 0 | 0 | 1 | 0.98311 | -0.32529 | 0.4 | 1 | 1.1 | 0.9
43 | 1 | 0.025772 | 0.006459 | 0 | 0 | 1 | 0.98635 | -0.26218 | 0.4 | 1 | 1.1 | 0.9
14 | 1 | 0.058066 | 0.014553 | 0 | 0 | 1 | 0.98193 | -0.34826 | 0.4 | 1 | 1.1 | 0.9
42 | 1 | 0.0024518 | 0.00061447 | 0 | 0 | 1 | 0.99103 | -0.1717 | 0.4 | 1 | 1.1 | 0.9
41 | 1 | 0.0026821 | 0.00067221 | 0 | 0 | 1 | 0.99103 | -0.17167 | 0.4 | 1 | 1.1 | 0.9
17 | 1 | 0.0072285 | 0.0018116 | 0 | 0 | 1 | 0.99889 | -0.02116 | 0.4 | 1 | 1.1 | 0.9
18 | 3 | 0.016109 | 0.0040373 | 0 | 0 | 1 | 1 | 0 | 0.4 | 1 | 1.1 | 0.9
19 | 1 | 0.011117 | 0.0027862 | 0 | 0 | 1 | 0.99697 | -0.057598 | 0.4 | 1 | 1.1 | 0.9
21 | 1 | 0.0076787 | 0.0019245 | 0 | 0 | 1 | 0.99681 | -0.060684 | 0.4 | 1 | 1.1 | 0.9
20 | 1 | 0.0050087 | 0.0012553 | 0 | 0 | 1 | 0.98644 | -0.26032 | 0.4 | 1 | 1.1 | 0.9
44 | 1 | 0 | 0 | 0 | 0 | 1 | 0.98649 | -0.25941 | 0.4 | 1 | 1.1 | 0.9
25 | 1 | 0.011316 | 0.002836 | 0 | 0 | 1 | 0.99676 | -0.061617 | 0.4 | 1 | 1.1 | 0.9
45 | 1 | 0.0088156 | 0.0022094 | 0 | 0 | 1 | 0.98703 | -0.24891 | 0.4 | 1 | 1.1 | 0.9
26 | 1 | 0.0055043 | 0.0013795 | 0 | 0 | 1 | 0.99602 | -0.075729 | 0.4 | 1 | 1.1 | 0.9
28 | 1 | 0.0079281 | 0.001987 | 0 | 0 | 1 | 0.99536 | -0.088481 | 0.4 | 1 | 1.1 | 0.9
27 | 1 | 0.014827 | 0.0037159 | 0 | 0 | 1 | 0.99535 | -0.088533 | 0.4 | 1 | 1.1 | 0.9
29 | 1 | 0.0045161 | 0.0011319 | 0 | 0 | 1 | 0.99472 | -0.10066 | 0.4 | 1 | 1.1 | 0.9
30 | 1 | 0.0095236 | 0.0023868 | 0 | 0 | 1 | 0.9942 | -0.1107 | 0.4 | 1 | 1.1 | 0.9
31 | 1 | 0.005424 | 0.0013594 | 0 | 0 | 1 | 0.99367 | -0.12079 | 0.4 | 1 | 1.1 | 0.9
32 | 1 | 0.0095368 | 0.0023901 | 0 | 0 | 1 | 0.99356 | -0.12297 | 0.4 | 1 | 1.1 | 0.9
35 | 1 | 0.01072 | 0.0026866 | 0 | 0 | 1 | 0.99177 | -0.15733 | 0.4 | 1 | 1.1 | 0.9
36 | 1 | 0.0062798 | 0.0015739 | 0 | 0 | 1 | 0.99226 | -0.14787 | 0.4 | 1 | 1.1 | 0.9
37 | 1 | 0.0023471 | 0.00058824 | 0 | 0 | 1 | 0.99162 | -0.16037 | 0.4 | 1 | 1.1 | 0.9
58 | 1 | 0.0044977 | 0.0011272 | 0 | 0 | 1 | 0.99223 | -0.14858 | 0.4 | 1 | 1.1 | 0.9
55 | 1 | 0.016495 | 0.0041339 | 0 | 0 | 1 | 0.99073 | -0.17735 | 0.4 | 1 | 1.1 | 0.9
38 | 1 | 0.0074287 | 0.0018618 | 0 | 0 | 1 | 0.99128 | -0.16694 | 0.4 | 1 | 1.1 | 0.9
39 | 1 | 0.0056177 | 0.0014079 | 0 | 0 | 1 | 0.99117 | -0.16909 | 0.4 | 1 | 1.1 | 0.9
40 | 1 | 0.0026031 | 0.0006524 | 0 | 0 | 1 | 0.99104 | -0.17153 | 0.4 | 1 | 1.1 | 0.9
50 | 1 | 0.0043102 | 0.0010802 | 0 | 0 | 1 | 0.98724 | -0.24488 | 0.4 | 1 | 1.1 | 0.9
51 | 1 | 0.0052128 | 0.0013065 | 0 | 0 | 1 | 0.98761 | -0.23775 | 0.4 | 1 | 1.1 | 0.9

## generator_data
GEN_BUS | PG | QG | QMAX | QMIN | VG | MBASE | GEN_STATUS | PMAX | PMIN
18 | 0.4806 | 0.12243 | 10 | -10 | 1 | 100 | 1 | 10 | 0

## branch_data
F_BUS | T_BUS | BR_R | BR_X | BR_B | RATE_A | RATE_B | RATE_C | TAP | SHIFT | BR_STATUS | ANGMIN | ANGMAX | P_in | Q_in | P_out | Q_out
1 | 2 | 0.43395 | 0.27773 | 7.2872e-10 | 0 | 0 | 0 | 0 | 0 | 1 | -90 | 90 | -0.020781 | -0.0052083 | 0.020783 | 0.0052095
1 | 3 | 1.7301 | 1.1072 | 2.9052e-09 | 0 | 0 | 0 | 0 | 0 | 1 | -90 | 90 | 0.0060668 | 0.0015204 | -0.0060661 | -0.0015203
2 | 4 | 0.91044 | 0.58268 | 1.5289e-09 | 0 | 0 | 0 | 0 | 0 | 1 | -90 | 90 | -0.031717 | -0.0079498 | 0.031727 | 0.007956
3 | 5 | 4.4905 | 2.8739 | 7.5408e-09 | 0 | 0 | 0 | 0 | 0 | 1 | -90 | 90 | 0.0060661 | 0.0015203 | -0.0060643 | -0.0015199
4 | 53 | 0.12619 | 0.080762 | 8.4764e-10 | 0 | 0 | 0 | 0 | 0 | 1 | -90 | 90 | 0.24763 | 0.062485 | -0.24754 | -0.062432
4 | 56 | 0.27967 | 0.17899 | 1.8786e-09 | 0 | 0 | 0 | 0 | 0 | 1 | -90 | 90 | -0.27935 | -0.070441 | 0.27959 | 0.070593
5 | 61 | 1.2182 | 0.77966 | 2.0457e-09 | 0 | 0 | 0 | 0 | 0 | 1 | -90 | 90 | 0.0060643 | 0.0015199 | -0.0060638 | -0.0015197
53 | 52 | 0.22935 | 0.14678 | 1.5406e-09 | 0 | 0 | 0 | 0 | 0 | 1 | -90 | 90 | 0.24015 | 0.06058 | -0.24001 | -0.060488
56 | 54 | 0.085426 | 0.054673 | 5.7382e-10 | 0 | 0 | 0 | 0 | 0 | 1 | -90 | 90 | -0.28924 | -0.073011 | 0.28932 | 0.07306
6 | 8 | 1.7254 | 1.1043 | 2.8974e-09 | 0 | 0 | 0 | 0 | 0 | 1 | -90 | 90 | -0.012642 | -0.0031702 | 0.012646 | 0.0031718
6 | 48 | 3.1216 | 1.9978 | 5.2421e-09 | 0 | 0 | 0 | 0 | 0 | 1 | -90 | 90 | 0.012642 | 0.0031702 | -0.012637 | -0.0031672
8 | 62 | 0.61352 | 0.39265 | 1.0303e-09 | 0 | 0 | 0 | 0 | 0 | 1 | -90 | 90 | 0.0052743 | 0.0013219 | -0.0052741 | -0.0013218
8 | 7 | 0.97207 | 0.62213 | 1.6324e-09 | 0 | 0 | 0 | 0 | 0 | 1 | -90 | 90 | -0.01792 | -0.0044937 | 0.017923 | 0.0044957
48 | 49 | 0.45415 | 0.29066 | 7.6265e-10 | 0 | 0 | 0 | 0 | 0 | 1 | -90 | 90 | 0.0048583 | 0.0012176 | -0.0048582 | -0.0012176
7 | 11 | 0.88087 | 0.56376 | 1.4792e-09 | 0 | 0 | 0 | 0 | 0 | 1 | -90 | 90 | -0.0448 | -0.011235 | 0.044819 | 0.011247
7 | 46 | 0.91758 | 0.58725 | 1.5409e-09 | 0 | 0 | 0 | 0 | 0 | 1 | -90 | 90 | 0.026876 | 0.0067389 | -0.026869 | -0.0067343
11 | 22 | 0.11027 | 0.070573 | 3.7034e-10 | 0 | 0 | 0 | 0 | 0 | 1 | -90 | 90 | -0.14711 | -0.036948 | 0.14713 | 0.036965
11 | 15 | 1.0963 | 0.70161 | 1.8409e-09 | 0 | 0 | 0 | 0 | 0 | 1 | -90 | 90 | 0.10229 | 0.025701 | -0.10216 | -0.025621
46 | 47 | 1.545 | 0.9888 | 2.5945e-09 | 0 | 0 | 0 | 0 | 0 | 1 | -90 | 90 | 0.0082694 | 0.0020727 | -0.0082683 | -0.0020723
10 | 23 | 0.38685 | 0.24759 | 2.5985e-09 | 0 | 0 | 0 | 0 | 0 | 1 | -90 | 90 | -0.16937 | -0.042571 | 0.16949 | 0.042648
10 | 24 | 1.3326 | 0.85288 | 2.2378e-09 | 0 | 0 | 0 | 0 | 0 | 1 | -90 | 90 | 0.0079921 | 0.0020032 | -0.0079912 | -0.0020028
10 | 22 | 0.30363 | 0.19432 | 2.0395e-09 | 0 | 0 | 0 | 0 | 0 | 1 | -90 | 90 | 0.16138 | 0.040568 | -0.16129 | -0.040512
23 | 43 | 0.36413 | 0.23304 | 2.4459e-09 | 0 | 0 | 0 | 0 | 0 | 1 | -90 | 90 | -0.18427 | -0.046353 | 0.18441 | 0.046439
15 | 14 | 1.1074 | 0.70875 | 1.8597e-09 | 0 | 0 | 0 | 0 | 0 | 1 | -90 | 90 | 0.058107 | 0.014579 | -0.058065 | -0.014553
52 | 51 | 0.058094 | 0.03718 | 3.9022e-10 | 0 | 0 | 0 | 0 | 0 | 1 | -90 | 90 | 0.23382 | 0.058936 | -0.23378 | -0.058914
54 | 55 | 0.21386 | 0.13687 | 1.4365e-09 | 0 | 0 | 0 | 0 | 0 | 1 | -90 | 90 | -0.29602 | -0.074741 | 0.29623 | 0.074871
34 | 57 | 0.285 | 0.1824 | 1.9144e-09 | 0 | 0 | 0 | 0 | 0 | 1 | -90 | 90 | 0.3222 | 0.081538 | -0.32188 | -0.081333
34 | 33 | 0.10277 | 0.065775 | 6.9034e-10 | 0 | 0 | 0 | 0 | 0 | 1 | -90 | 90 | -0.3222 | -0.081538 | 0.32231 | 0.081611
57 | 55 | 0.080258 | 0.051365 | 5.391e-10 | 0 | 0 | 0 | 0 | 0 | 1 | -90 | 90 | 0.31281 | 0.07906 | -0.31272 | -0.079005
33 | 35 | 1.8005 | 1.1523 | 3.0236e-09 | 0 | 0 | 0 | 0 | 0 | 1 | -90 | 90 | 0.033884 | 0.0085047 | -0.033862 | -0.0084907
33 | 36 | 1.7848 | 1.1423 | 2.9972e-09 | 0 | 0 | 0 | 0 | 0 | 1 | -90 | 90 | 0.01078 | 0.0027022 | -0.010778 | -0.0027011
33 | 32 | 0.24893 | 0.15931 | 1.6721e-09 | 0 | 0 | 0 | 0 | 0 | 1 | -90 | 90 | -0.36698 | -0.092818 | 0.36734 | 0.09305
43 | 44 | 0.057615 | 0.036874 | 3.87e-10 | 0 | 0 | 0 | 0 | 0 | 1 | -90 | 90 | -0.21018 | -0.052898 | 0.21021 | 0.052916
42 | 41 | 0.061783 | 0.039541 | 1.0375e-10 | 0 | 0 | 0 | 0 | 0 | 1 | -90 | 90 | -0.0024518 | -0.00061447 | 0.0024518 | 0.00061446
41 | 40 | 0.11909 | 0.076219 | 1.9999e-10 | 0 | 0 | 0 | 0 | 0 | 1 | -90 | 90 | -0.0051339 | -0.0012867 | 0.0051339 | 0.0012867
17 | 18 | 0.20622 | 0.13198 | 1.3852e-09 | 0 | 0 | 0 | 0 | 0 | 1 | -90 | 90 | -0.46402 | -0.11809 | 0.46449 | 0.11839
17 | 19 | 0.35971 | 0.23021 | 2.4162e-09 | 0 | 0 | 0 | 0 | 0 | 1 | -90 | 90 | 0.45679 | 0.11628 | -0.45599 | -0.11576
19 | 21 | 0.03116 | 0.019942 | 2.093e-10 | 0 | 0 | 0 | 0 | 0 | 1 | -90 | 90 | 0.44487 | 0.11298 | -0.44481 | -0.11294
21 | 25 | 0.0095912 | 0.0061384 | 6.4425e-11 | 0 | 0 | 0 | 0 | 0 | 1 | -90 | 90 | 0.43713 | 0.11101 | -0.43711 | -0.111
20 | 44 | 0.7983 | 0.51091 | 1.3406e-09 | 0 | 0 | 0 | 0 | 0 | 1 | -90 | 90 | -0.0050086 | -0.0012553 | 0.0050089 | 0.0012553
44 | 45 | 0.21357 | 0.13669 | 1.4346e-09 | 0 | 0 | 0 | 0 | 0 | 1 | -90 | 90 | -0.21522 | -0.054171 | 0.21532 | 0.054241
25 | 26 | 0.14879 | 0.095226 | 9.9944e-10 | 0 | 0 | 0 | 0 | 0 | 1 | -90 | 90 | 0.42579 | 0.10816 | -0.4255 | -0.10798
45 | 50 | 0.078768 | 0.050412 | 5.2909e-10 | 0 | 0 | 0 | 0 | 0 | 1 | -90 | 90 | -0.22414 | -0.05645 | 0.22418 | 0.056477
26 | 28 | 0.13603 | 0.08706 | 9.1374e-10 | 0 | 0 | 0 | 0 | 0 | 1 | -90 | 90 | 0.42 | 0.1066 | -0.41974 | -0.10643
28 | 27 | 0.00056637 | 0.00036248 | 3.8044e-12 | 0 | 0 | 0 | 0 | 0 | 1 | -90 | 90 | 0.41181 | 0.10445 | -0.41181 | -0.10445
27 | 29 | 0.13665 | 0.087458 | 9.1791e-10 | 0 | 0 | 0 | 0 | 0 | 1 | -90 | 90 | 0.39699 | 0.10073 | -0.39675 | -0.10058
29 | 30 | 0.11433 | 0.073169 | 7.6794e-10 | 0 | 0 | 0 | 0 | 0 | 1 | -90 | 90 | 0.39224 | 0.099451 | -0.39205 | -0.09933
30 | 31 | 0.11771 | 0.075337 | 7.907e-10 | 0 | 0 | 0 | 0 | 0 | 1 | -90 | 90 | 0.38253 | 0.096943 | -0.38234 | -0.096824
31 | 32 | 0.025705 | 0.016451 | 1.7266e-10 | 0 | 0 | 0 | 0 | 0 | 1 | -90 | 90 | 0.37692 | 0.095465 | -0.37688 | -0.09544
35 | 37 | 0.58048 | 0.37151 | 9.7479e-10 | 0 | 0 | 0 | 0 | 0 | 1 | -90 | 90 | 0.023143 | 0.0058041 | -0.023139 | -0.0058021
36 | 58 | 0.6906 | 0.44198 | 1.1597e-09 | 0 | 0 | 0 | 0 | 0 | 1 | -90 | 90 | 0.0044979 | 0.0011272 | -0.0044977 | -0.0011272
37 | 38 | 1.3912 | 0.8904 | 2.3363e-09 | 0 | 0 | 0 | 0 | 0 | 1 | -90 | 90 | 0.020792 | 0.0052139 | -0.020786 | -0.0052099
38 | 39 | 0.70979 | 0.45427 | 1.1919e-09 | 0 | 0 | 0 | 0 | 0 | 1 | -90 | 90 | 0.013357 | 0.0033481 | -0.013356 | -0.0033474
39 | 40 | 1.3888 | 0.88883 | 2.3322e-09 | 0 | 0 | 0 | 0 | 0 | 1 | -90 | 90 | 0.007738 | 0.0019394 | -0.0077371 | -0.0019391
50 | 51 | 0.13673 | 0.087507 | 9.1842e-10 | 0 | 0 | 0 | 0 | 0 | 1 | -90 | 90 | -0.22849 | -0.057558 | 0.22857 | 0.057607