## bus_data
BUS_I | BUS_TYPE | Pd | Qd | Gs | Bs | area | Vm | Va | baseKV | zone | Vmax | Vmin
1 | 1 | 0.010358 | 0.002596 | 0 | 0 | 1 | 0.9926 | -0.14237 | 0.4 | 1 | 1.1 | 0.9
2 | 1 | 0 | 0 | 0 | 0 | 1 | 0.99273 | -0.1398 | 0.4 | 1 | 1.1 | 0.9
4 | 1 | 0.07611 | 0.019075 | 0 | 0 | 1 | 0.99294 | -0.13578 | 0.4 | 1 | 1.1 | 0.9
6 | 1 | 0 | 0 | 0 | 0 | 1 | 0.99638 | -0.069437 | 0.4 | 1 | 1.1 | 0.9
5 | 1 | 0 | 0 | 0 | 0 | 1 | 0.99453 | -0.10497 | 0.4 | 1 | 1.1 | 0.9
20 | 1 | 0.037813 | 0.0094768 | 0 | 0 | 1 | 0.99278 | -0.13883 | 0.4 | 1 | 1.1 | 0.9
11 | 1 | 0.044605 | 0.011179 | 0 | 0 | 1 | 0.99852 | -0.028372 | 0.4 | 1 | 1.1 | 0.9
7 | 1 | 0 | 0 | 0 | 0 | 1 | 0.97804 | -0.42343 | 0.4 | 1 | 1.1 | 0.9
16 | 1 | 0 | 0 | 0 | 0 | 1 | 0.97851 | -0.4141 | 0.4 | 1 | 1.1 | 0.9
15 | 1 | 0.015693 | 0.0039332 | 0 | 0 | 1 | 0.9771 | -0.44189 | 0.4 | 1 | 1.1 | 0.9
8 | 1 | 0 | 0 | 0 | 0 | 1 | 0.99076 | -0.17608 | 0.4 | 1 | 1.1 | 0.9
9 | 3 | 0 | 0 | 0 | 0 | 1 | 1 | 0 | 0.4 | 1 | 1.1 | 0.9
10 | 1 | 0 | 0 | 0 | 0 | 1 | 0.98842 | -0.22118 | 0.4 | 1 | 1.1 | 0.9
12 | 1 | 0.08375 | 0.02099 | 0 | 0 | 1 | 0.98641 | -0.26009 | 0.4 | 1 | 1.1 | 0.9
18 | 1 | 0.053791 | 0.013481 | 0 | 0 | 1 | 0.97887 | -0.40704 | 0.4 | 1 | 1.1 | 0.9
17 | 1 | 0 | 0 | 0 | 0 | 1 | 0.98051 | -0.37489 | 0.4 | 1 | 1.1 | 0.9
19 | 1 | 0 | 0 | 0 | 0 | 1 | 0.9794 | -0.39673 | 0.4 | 1 | 1.1 | 0.9
14 | 1 | 0.016851 | 0.0042232 | 0 | 0 | 1 | 0.98108 | -0.36384 | 0.4 | 1 | 1.1 | 0.9
13 | 1 | 0.055504 | 0.013911 | 0 | 0 | 1 | 0.98426 | -0.30194 | 0.4 | 1 | 1.1 | 0.9

## generator_data
GEN_BUS | PG | QG | QMAX | QMIN | VG | MBASE | GEN_STATUS | PMAX | PMIN
9 | 0.39892 | 0.1017 | 10 | -10 | 1 | 100 | 1 | 10 | 0

## branch_data
F_BUS | T_BUS | BR_R | BR_X | BR_B | RATE_A | RATE_B | RATE_C | TAP | SHIFT | BR_STATUS | ANGMIN | ANGMAX | P_in | Q_in | P_out | Q_out
1 | 2 | 1.0924 | 0.69911 | 1.8344e-09 | 0 | 0 | 0 | 0 | 0 | 1 | -90 | 90 | -0.010358 | -0.002596 | 0.01036 | 0.0025967
2 | 4 | 1.7165 | 1.0986 | 2.8824e-09 | 0 | 0 | 0 | 0 | 0 | 1 | -90 | 90 | -0.01036 | -0.0025967 | 0.010362 | 0.0025977
4 | 6 | 3.4024 | 2.1775 | 5.7135e-09 | 0 | 0 | 0 | 0 | 0 | 1 | -90 | 90 | -0.086472 | -0.021673 | 0.086746 | 0.021848
6 | 11 | 1.4735 | 0.94301 | 2.4743e-09 | 0 | 0 | 0 | 0 | 0 | 1 | -90 | 90 | -0.12468 | -0.031403 | 0.12493 | 0.03156
6 | 5 | 4.1741 | 2.6714 | 7.0095e-09 | 0 | 0 | 0 | 0 | 0 | 1 | -90 | 90 | 0.037938 | 0.0095558 | -0.037874 | -0.0095153
5 | 20 | 3.9623 | 2.5359 | 6.6538e-09 | 0 | 0 | 0 | 0 | 0 | 1 | -90 | 90 | 0.037874 | 0.0095153 | -0.037813 | -0.0094768
11 | 9 | 0.75185 | 0.48119 | 2.5251e-09 | 0 | 0 | 0 | 0 | 0 | 1 | -90 | 90 | -0.16954 | -0.042739 | 0.16977 | 0.042887
7 | 16 | 2.5483 | 1.6309 | 4.2794e-09 | 0 | 0 | 0 | 0 | 0 | 1 | -90 | 90 | -0.015707 | -0.0039413 | 0.015714 | 0.0039453
7 | 15 | 5.0405 | 3.2259 | 8.4643e-09 | 0 | 0 | 0 | 0 | 0 | 1 | -90 | 90 | 0.015707 | 0.0039413 | -0.015693 | -0.0039332
16 | 18 | 1.9326 | 1.2368 | 3.2453e-09 | 0 | 0 | 0 | 0 | 0 | 1 | -90 | 90 | -0.015714 | -0.0039453 | 0.015719 | 0.0039484
8 | 9 | 3.4661 | 2.2183 | 1.1641e-08 | 0 | 0 | 0 | 0 | 0 | 1 | -90 | 90 | -0.22721 | -0.057573 | 0.22915 | 0.058814
8 | 10 | 0.87766 | 0.5617 | 2.9477e-09 | 0 | 0 | 0 | 0 | 0 | 1 | -90 | 90 | 0.22721 | 0.057574 | -0.22672 | -0.05726
10 | 12 | 0.7536 | 0.48231 | 2.531e-09 | 0 | 0 | 0 | 0 | 0 | 1 | -90 | 90 | 0.22672 | 0.05726 | -0.2263 | -0.05699
12 | 13 | 1.2842 | 0.82186 | 4.3129e-09 | 0 | 0 | 0 | 0 | 0 | 1 | -90 | 90 | 0.14255 | 0.036001 | -0.14226 | -0.035819
18 | 19 | 0.63717 | 0.40779 | 1.07e-09 | 0 | 0 | 0 | 0 | 0 | 1 | -90 | 90 | -0.06951 | -0.01743 | 0.069544 | 0.017452
17 | 19 | 1.3532 | 0.86605 | 2.2724e-09 | 0 | 0 | 0 | 0 | 0 | 1 | -90 | 90 | 0.069616 | 0.017498 | -0.069544 | -0.017452
17 | 14 | 0.6856 | 0.43878 | 1.1513e-09 | 0 | 0 | 0 | 0 | 0 | 1 | -90 | 90 | -0.069616 | -0.017498 | 0.069653 | 0.017521
14 | 13 | 3.103 | 1.9859 | 5.2108e-09 | 0 | 0 | 0 | 0 | 0 | 1 | -90 | 90 | -0.086504 | -0.021744 | 0.08676 | 0.021908