## bus_data
BUS_I | BUS_TYPE | Pd | Qd | Gs | Bs | area | Vm | Va | baseKV | zone | Vmax | Vmin
1 | 1 | 0.091043 | 0.022817 | 0 | 0 | 1 | 0.97941 | -0.39687 | 0.4 | 1 | 1.1 | 0.9
2 | 1 | 0 | 0 | 0 | 0 | 1 | 0.98102 | -0.36535 | 0.4 | 1 | 1.1 | 0.9
4 | 1 | 0 | 0 | 0 | 0 | 1 | 0.98295 | -0.3277 | 0.4 | 1 | 1.1 | 0.9
3 | 1 | 0 | 0 | 0 | 0 | 1 | 0.98089 | -0.36662 | 0.4 | 1 | 1.1 | 0.9
13 | 1 | 0 | 0 | 0 | 0 | 1 | 0.98308 | -0.32382 | 0.4 | 1 | 1.1 | 0.9
14 | 1 | 0.020934 | 0.0052466 | 0 | 0 | 1 | 0.98008 | -0.38242 | 0.4 | 1 | 1.1 | 0.9
15 | 1 | 0.059975 | 0.015031 | 0 | 0 | 1 | 0.98515 | -0.2848 | 0.4 | 1 | 1.1 | 0.9
5 | 1 | 0 | 0 | 0 | 0 | 1 | 0.99829 | -0.032491 | 0.4 | 1 | 1.1 | 0.9
20 | 1 | 0.010568 | 0.0026487 | 0 | 0 | 1 | 0.99813 | -0.035566 | 0.4 | 1 | 1.1 | 0.9
21 | 1 | 0.0052298 | 0.0013107 | 0 | 0 | 1 | 0.99731 | -0.050952 | 0.4 | 1 | 1.1 | 0.9
19 | 3 | 0.012496 | 0.0031318 | 0 | 0 | 1 | 1 | 0 | 0.4 | 1 | 1.1 | 0.9
6 | 1 | 0 | 0 | 0 | 0 | 1 | 0.99374 | -0.11918 | 0.4 | 1 | 1.1 | 0.9
10 | 1 | 0 | 0 | 0 | 0 | 1 | 0.99588 | -0.078273 | 0.4 | 1 | 1.1 | 0.9
17 | 1 | 0.048014 | 0.012034 | 0 | 0 | 1 | 0.99166 | -0.15899 | 0.4 | 1 | 1.1 | 0.9
8 | 1 | 0 | 0 | 0 | 0 | 1 | 0.98565 | -0.27403 | 0.4 | 1 | 1.1 | 0.9
27 | 1 | 0.0066944 | 0.0016778 | 0 | 0 | 1 | 0.98536 | -0.27971 | 0.4 | 1 | 1.1 | 0.9
9 | 1 | 0 | 0 | 0 | 0 | 1 | 0.98927 | -0.20404 | 0.4 | 1 | 1.1 | 0.9
25 | 1 | 0.0089709 | 0.0022483 | 0 | 0 | 1 | 0.98541 | -0.27869 | 0.4 | 1 | 1.1 | 0.9
11 | 1 | 0 | 0 | 0 | 0 | 1 | 0.98888 | -0.21178 | 0.4 | 1 | 1.1 | 0.9
18 | 1 | 0.013594 | 0.003407 | 0 | 0 | 1 | 0.9961 | -0.073678 | 0.4 | 1 | 1.1 | 0.9
29 | 1 | 0.01628 | 0.0040801 | 0 | 0 | 1 | 0.98865 | -0.21617 | 0.4 | 1 | 1.1 | 0.9
12 | 1 | 0 | 0 | 0 | 0 | 1 | 0.97515 | -0.47887 | 0.4 | 1 | 1.1 | 0.9
23 | 1 | 0 | 0 | 0 | 0 | 1 | 0.97441 | -0.49337 | 0.4 | 1 | 1.1 | 0.9
22 | 1 | 0.036417 | 0.0091269 | 0 | 0 | 1 | 0.97682 | -0.44594 | 0.4 | 1 | 1.1 | 0.9
30 | 1 | 0.02913 | 0.0073008 | 0 | 0 | 1 | 0.97973 | -0.38936 | 0.4 | 1 | 1.1 | 0.9
16 | 1 | 0.054359 | 0.013624 | 0 | 0 | 1 | 0.98644 | -0.25973 | 0.4 | 1 | 1.1 | 0.9
24 | 1 | 0.0068566 | 0.0017184 | 0 | 0 | 1 | 0.98531 | -0.28067 | 0.4 | 1 | 1.1 | 0.9
28 | 1 | 0.019769 | 0.0049547 | 0 | 0 | 1 | 0.98457 | -0.29496 | 0.4 | 1 | 1.1 | 0.9
32 | 1 | 0.032737 | 0.0082048 | 0 | 0 | 1 | 0.97374 | -0.50663 | 0.4 | 1 | 1.1 | 0.9
31 | 1 | 0.028143 | 0.0070534 | 0 | 0 | 1 | 0.97946 | -0.39469 | 0.4 | 1 | 1.1 | 0.9

## generator_data
GEN_BUS | PG | QG | QMAX | QMIN | VG | MBASE | GEN_STATUS | PMAX | PMIN
19 | 0.50876 | 0.13044 | 10 | -10 | 1 | 100 | 1 | 10 | 0

## branch_data
F_BUS | T_BUS | BR_R | BR_X | BR_B | RATE_A | RATE_B | RATE_C | TAP | SHIFT | BR_STATUS | ANGMIN | ANGMAX | P_in | Q_in | P_out | Q_out
1 | 2 | 1.4911 | 0.95433 | 2.504e-09 | 0 | 0 | 0 | 0 | 0 | 1 | -90 | 90 | -0.091043 | -0.022817 | 0.09118 | 0.022905
2 | 4 | 1.7877 | 1.1441 | 3.0021e-09 | 0 | 0 | 0 | 0 | 0 | 1 | -90 | 90 | -0.09118 | -0.022905 | 0.091344 | 0.02301
4 | 15 | 2.0449 | 1.3087 | 3.4339e-09 | 0 | 0 | 0 | 0 | 0 | 1 | -90 | 90 | -0.091344 | -0.02301 | 0.091532 | 0.023129
3 | 13 | 2.3654 | 1.5138 | 3.9721e-09 | 0 | 0 | 0 | 0 | 0 | 1 | -90 | 90 | -0.078293 | -0.019655 | 0.078453 | 0.019757
3 | 14 | 0.87018 | 0.55691 | 1.4613e-09 | 0 | 0 | 0 | 0 | 0 | 1 | -90 | 90 | 0.078293 | 0.019655 | -0.078234 | -0.019617
13 | 22 | 7.6007 | 4.8645 | 1.2764e-08 | 0 | 0 | 0 | 0 | 0 | 1 | -90 | 90 | 0.069655 | 0.01765 | -0.069249 | -0.017391
13 | 8 | 1.4676 | 0.93925 | 4.9289e-09 | 0 | 0 | 0 | 0 | 0 | 1 | -90 | 90 | -0.14811 | -0.037407 | 0.14846 | 0.037633
14 | 30 | 0.52198 | 0.33407 | 8.7655e-10 | 0 | 0 | 0 | 0 | 0 | 1 | -90 | 90 | 0.0573 | 0.014371 | -0.057281 | -0.014359
15 | 16 | 0.72309 | 0.46278 | 2.4285e-09 | 0 | 0 | 0 | 0 | 0 | 1 | -90 | 90 | -0.15151 | -0.038161 | 0.15169 | 0.038277
5 | 20 | 1.2998 | 0.83185 | 2.1826e-09 | 0 | 0 | 0 | 0 | 0 | 1 | -90 | 90 | 0.01057 | 0.0026495 | -0.010568 | -0.0026487
5 | 21 | 0.31856 | 0.20388 | 1.0699e-09 | 0 | 0 | 0 | 0 | 0 | 1 | -90 | 90 | 0.26185 | 0.066883 | -0.26162 | -0.066733
5 | 19 | 0.54007 | 0.34565 | 1.8139e-09 | 0 | 0 | 0 | 0 | 0 | 1 | -90 | 90 | -0.27242 | -0.069532 | 0.27285 | 0.069806
21 | 10 | 0.47999 | 0.3072 | 1.6121e-09 | 0 | 0 | 0 | 0 | 0 | 1 | -90 | 90 | 0.25639 | 0.065423 | -0.25605 | -0.065207
19 | 18 | 1.4984 | 0.95897 | 5.0324e-09 | 0 | 0 | 0 | 0 | 0 | 1 | -90 | 90 | 0.22342 | 0.0575 | -0.22262 | -0.05699
6 | 10 | 0.71618 | 0.45836 | 2.4053e-09 | 0 | 0 | 0 | 0 | 0 | 1 | -90 | 90 | -0.25555 | -0.064884 | 0.25605 | 0.065207
6 | 17 | 0.69388 | 0.44408 | 2.3304e-09 | 0 | 0 | 0 | 0 | 0 | 1 | -90 | 90 | 0.25555 | 0.064884 | -0.25506 | -0.064572
17 | 16 | 2.1509 | 1.3766 | 7.2237e-09 | 0 | 0 | 0 | 0 | 0 | 1 | -90 | 90 | 0.20705 | 0.052538 | -0.20605 | -0.0519
8 | 27 | 0.93535 | 0.59862 | 1.5707e-09 | 0 | 0 | 0 | 0 | 0 | 1 | -90 | 90 | 0.026485 | 0.0066455 | -0.026478 | -0.0066411
8 | 9 | 1.6127 | 1.0322 | 5.4164e-09 | 0 | 0 | 0 | 0 | 0 | 1 | -90 | 90 | -0.19078 | -0.048248 | 0.19142 | 0.048659
8 | 25 | 1.283 | 0.82111 | 2.1545e-09 | 0 | 0 | 0 | 0 | 0 | 1 | -90 | 90 | 0.015832 | 0.003969 | -0.015828 | -0.003967
27 | 28 | 3.3527 | 2.1458 | 5.6302e-09 | 0 | 0 | 0 | 0 | 0 | 1 | -90 | 90 | 0.019784 | 0.0049633 | -0.019769 | -0.0049547
9 | 11 | 2.0842 | 1.3339 | 3.5e-09 | 0 | 0 | 0 | 0 | 0 | 1 | -90 | 90 | 0.016289 | 0.0040856 | -0.016283 | -0.0040821
9 | 18 | 2.7959 | 1.7894 | 9.3901e-09 | 0 | 0 | 0 | 0 | 0 | 1 | -90 | 90 | -0.20771 | -0.052744 | 0.20902 | 0.053583
25 | 24 | 1.2533 | 0.80213 | 2.1047e-09 | 0 | 0 | 0 | 0 | 0 | 1 | -90 | 90 | 0.0068572 | 0.0017186 | -0.0068566 | -0.0017184
11 | 29 | 1.1823 | 0.75667 | 1.9854e-09 | 0 | 0 | 0 | 0 | 0 | 1 | -90 | 90 | 0.016283 | 0.0040821 | -0.01628 | -0.0040801
12 | 23 | 1.8866 | 1.2074 | 3.168e-09 | 0 | 0 | 0 | 0 | 0 | 1 | -90 | 90 | 0.032781 | 0.008232 | -0.032758 | -0.0082178
12 | 22 | 4.2942 | 2.7483 | 7.2111e-09 | 0 | 0 | 0 | 0 | 0 | 1 | -90 | 90 | -0.032781 | -0.008232 | 0.032832 | 0.0082643
23 | 32 | 1.7225 | 1.1024 | 2.8925e-09 | 0 | 0 | 0 | 0 | 0 | 1 | -90 | 90 | 0.032758 | 0.0082178 | -0.032737 | -0.0082048
30 | 31 | 0.81383 | 0.52085 | 1.3666e-09 | 0 | 0 | 0 | 0 | 0 | 1 | -90 | 90 | 0.02815 | 0.0070578 | -0.028143 | -0.0070534