## bus_data
BUS_I | BUS_TYPE | Pd | Qd | Gs | Bs | area | Vm | Va | baseKV | zone | Vmax | Vmin
1 | 3 | 0.021679 | 0.0054333 | 0 | 0 | 1 | 1 | 0 | 0.4 | 1 | 1.1 | 0.9
2 | 1 | 0.021433 | 0.0053717 | 0 | 0 | 1 | 0.99982 | -0.0034163 | 0.4 | 1 | 1.1 | 0.9
4 | 1 | 0.050995 | 0.012781 | 0 | 0 | 1 | 0.99664 | -0.063679 | 0.4 | 1 | 1.1 | 0.9
3 | 1 | 0.012974 | 0.0032515 | 0 | 0 | 1 | 0.98261 | -0.33357 | 0.4 | 1 | 1.1 | 0.9
5 | 1 | 0 | 0 | 0 | 0 | 1 | 0.98267 | -0.33244 | 0.4 | 1 | 1.1 | 0.9
9 | 1 | 0 | 0 | 0 | 0 | 1 | 0.99283 | -0.13626 | 0.4 | 1 | 1.1 | 0.9
14 | 1 | 0 | 0 | 0 | 0 | 1 | 0.98248 | -0.33605 | 0.4 | 1 | 1.1 | 0.9
16 | 1 | 0 | 0 | 0 | 0 | 1 | 0.98323 | -0.32155 | 0.4 | 1 | 1.1 | 0.9
15 | 1 | 0 | 0 | 0 | 0 | 1 | 0.99144 | -0.16284 | 0.4 | 1 | 1.1 | 0.9
12 | 1 | 0 | 0 | 0 | 0 | 1 | 0.98221 | -0.34127 | 0.4 | 1 | 1.1 | 0.9
10 | 1 | 0.0077485 | 0.001942 | 0 | 0 | 1 | 0.98086 | -0.36774 | 0.4 | 1 | 1.1 | 0.9
32 | 1 | 0.012736 | 0.0031918 | 0 | 0 | 1 | 0.98419 | -0.30287 | 0.4 | 1 | 1.1 | 0.9
33 | 1 | 0.01622 | 0.0040651 | 0 | 0 | 1 | 0.98244 | -0.33693 | 0.4 | 1 | 1.1 | 0.9
36 | 1 | 0.014884 | 0.0037303 | 0 | 0 | 1 | 0.98194 | -0.34664 | 0.4 | 1 | 1.1 | 0.9
34 | 1 | 0.039636 | 0.0099337 | 0 | 0 | 1 | 0.98204 | -0.34466 | 0.4 | 1 | 1.1 | 0.9
11 | 1 | 0 | 0 | 0 | 0 | 1 | 0.98157 | -0.35383 | 0.4 | 1 | 1.1 | 0.9
20 | 1 | 0 | 0 | 0 | 0 | 1 | 0.97655 | -0.45192 | 0.4 | 1 | 1.1 | 0.9
17 | 1 | 0 | 0 | 0 | 0 | 1 | 0.98845 | -0.22085 | 0.4 | 1 | 1.1 | 0.9
31 | 1 | 0.02883 | 0.0072255 | 0 | 0 | 1 | 0.98884 | -0.21293 | 0.4 | 1 | 1.1 | 0.9
18 | 1 | 0 | 0 | 0 | 0 | 1 | 0.98661 | -0.25656 | 0.4 | 1 | 1.1 | 0.9
26 | 1 | 0.028755 | 0.0072067 | 0 | 0 | 1 | 0.98797 | -0.23018 | 0.4 | 1 | 1.1 | 0.9
37 | 1 | 0.040748 | 0.010212 | 0 | 0 | 1 | 0.98641 | -0.26048 | 0.4 | 1 | 1.1 | 0.9
22 | 1 | 0 | 0 | 0 | 0 | 1 | 0.97622 | -0.45845 | 0.4 | 1 | 1.1 | 0.9
24 | 1 | 0.02555 | 0.0064035 | 0 | 0 | 1 | 0.9758 | -0.46671 | 0.4 | 1 | 1.1 | 0.9
21 | 1 | 0 | 0 | 0 | 0 | 1 | 0.98089 | -0.36726 | 0.4 | 1 | 1.1 | 0.9
28 | 1 | 0.015424 | 0.0038656 | 0 | 0 | 1 | 0.98074 | -0.37013 | 0.4 | 1 | 1.1 | 0.9
25 | 1 | 0.013388 | 0.0033554 | 0 | 0 | 1 | 0.97575 | -0.46773 | 0.4 | 1 | 1.1 | 0.9
6 | 1 | 0.033477 | 0.0083902 | 0 | 0 | 1 | 0.97848 | -0.41437 | 0.4 | 1 | 1.1 | 0.9
7 | 1 | 0.013893 | 0.0034819 | 0 | 0 | 1 | 0.9781 | -0.42185 | 0.4 | 1 | 1.1 | 0.9
8 | 1 | 0.009373 | 0.0023491 | 0 | 0 | 1 | 0.97989 | -0.38673 | 0.4 | 1 | 1.1 | 0.9
29 | 1 | 0.026416 | 0.0066205 | 0 | 0 | 1 | 0.98751 | -0.23858 | 0.4 | 1 | 1.1 | 0.9
30 | 1 | 0.028523 | 0.0071486 | 0 | 0 | 1 | 0.98563 | -0.2749 | 0.4 | 1 | 1.1 | 0.9
23 | 1 | 0.04079 | 0.010223 | 0 | 0 | 1 | 0.97496 | -0.4833 | 0.4 | 1 | 1.1 | 0.9
27 | 1 | 0.033861 | 0.0084864 | 0 | 0 | 1 | 0.97969 | -0.39068 | 0.4 | 1 | 1.1 | 0.9

## generator_data
GEN_BUS | PG | QG | QMAX | QMIN | VG | MBASE | GEN_STATUS | PMAX | PMIN
1 | 0.54492 | 0.13951 | 10 | -10 | 1 | 100 | 1 | 10 | 0

## branch_data
F_BUS | T_BUS | BR_R | BR_X | BR_B | RATE_A | RATE_B | RATE_C | TAP | SHIFT | BR_STATUS | ANGMIN | ANGMAX | P_in | Q_in | P_out | Q_out
1 | 2 | 0.029689 | 0.019001 | 1.9943e-10 | 0 | 0 | 0 | 0 | 0 | 1 | -90 | 90 | 0.52324 | 0.13408 | -0.52316 | -0.13403
2 | 4 | 0.54459 | 0.34854 | 3.6581e-09 | 0 | 0 | 0 | 0 | 0 | 1 | -90 | 90 | 0.50172 | 0.12865 | -0.50026 | -0.12772
4 | 9 | 0.72627 | 0.46481 | 4.8784e-09 | 0 | 0 | 0 | 0 | 0 | 1 | -90 | 90 | 0.44927 | 0.11494 | -0.44769 | -0.11393
3 | 5 | 0.37879 | 0.24243 | 6.3609e-10 | 0 | 0 | 0 | 0 | 0 | 1 | -90 | 90 | -0.012974 | -0.0032516 | 0.012974 | 0.003252
5 | 14 | 0.078633 | 0.050325 | 5.2818e-10 | 0 | 0 | 0 | 0 | 0 | 1 | -90 | 90 | 0.19955 | 0.050321 | -0.19951 | -0.050299
5 | 16 | 0.22282 | 0.1426 | 1.4967e-09 | 0 | 0 | 0 | 0 | 0 | 1 | -90 | 90 | -0.21252 | -0.053573 | 0.21263 | 0.053644
9 | 15 | 0.26461 | 0.16935 | 1.7774e-09 | 0 | 0 | 0 | 0 | 0 | 1 | -90 | 90 | 0.44769 | 0.11393 | -0.44712 | -0.11357
14 | 12 | 0.16832 | 0.10772 | 1.1306e-09 | 0 | 0 | 0 | 0 | 0 | 1 | -90 | 90 | 0.1348 | 0.033999 | -0.13477 | -0.033977
14 | 10 | 2.1227 | 1.3585 | 3.5646e-09 | 0 | 0 | 0 | 0 | 0 | 1 | -90 | 90 | 0.064708 | 0.016301 | -0.06461 | -0.016238
16 | 32 | 0.29214 | 0.18697 | 1.9623e-09 | 0 | 0 | 0 | 0 | 0 | 1 | -90 | 90 | -0.27829 | -0.070162 | 0.27854 | 0.070321
16 | 33 | 1.0166 | 0.65064 | 1.7072e-09 | 0 | 0 | 0 | 0 | 0 | 1 | -90 | 90 | 0.065664 | 0.016518 | -0.065616 | -0.016488
15 | 17 | 3.6659 | 2.3462 | 6.156e-09 | 0 | 0 | 0 | 0 | 0 | 1 | -90 | 90 | 0.069786 | 0.017599 | -0.069593 | -0.017476
15 | 31 | 0.58895 | 0.37693 | 3.956e-09 | 0 | 0 | 0 | 0 | 0 | 1 | -90 | 90 | 0.37733 | 0.095968 | -0.37643 | -0.095387
12 | 36 | 1.5592 | 0.99788 | 2.6183e-09 | 0 | 0 | 0 | 0 | 0 | 1 | -90 | 90 | 0.014888 | 0.0037326 | -0.014884 | -0.0037304
12 | 34 | 0.12281 | 0.078599 | 8.2493e-10 | 0 | 0 | 0 | 0 | 0 | 1 | -90 | 90 | 0.11988 | 0.030245 | -0.11986 | -0.030232
10 | 8 | 1.4414 | 0.9225 | 2.4205e-09 | 0 | 0 | 0 | 0 | 0 | 1 | -90 | 90 | 0.056861 | 0.014296 | -0.05681 | -0.014264
32 | 30 | 0.41941 | 0.26842 | 2.8172e-09 | 0 | 0 | 0 | 0 | 0 | 1 | -90 | 90 | -0.29128 | -0.073513 | 0.29167 | 0.073763
33 | 21 | 2.6584 | 1.7013 | 4.4641e-09 | 0 | 0 | 0 | 0 | 0 | 1 | -90 | 90 | 0.049396 | 0.012423 | -0.049325 | -0.012377
34 | 11 | 0.49694 | 0.31804 | 3.338e-09 | 0 | 0 | 0 | 0 | 0 | 1 | -90 | 90 | 0.080226 | 0.020298 | -0.080191 | -0.020276
11 | 20 | 5.2856 | 3.3828 | 1.7752e-08 | 0 | 0 | 0 | 0 | 0 | 1 | -90 | 90 | 0.080191 | 0.020276 | -0.079816 | -0.020038
20 | 22 | 2.0842 | 1.3339 | 3.5e-09 | 0 | 0 | 0 | 0 | 0 | 1 | -90 | 90 | 0.013398 | 0.0033611 | -0.013394 | -0.0033588
20 | 24 | 0.95212 | 0.60936 | 1.5989e-09 | 0 | 0 | 0 | 0 | 0 | 1 | -90 | 90 | 0.066418 | 0.016677 | -0.066371 | -0.016647
17 | 18 | 3.8307 | 2.4516 | 6.4327e-09 | 0 | 0 | 0 | 0 | 0 | 1 | -90 | 90 | 0.040825 | 0.010261 | -0.040756 | -0.010217
17 | 26 | 1.42 | 0.90877 | 2.3845e-09 | 0 | 0 | 0 | 0 | 0 | 1 | -90 | 90 | 0.028768 | 0.0072147 | -0.028755 | -0.0072068
31 | 29 | 0.32544 | 0.20828 | 2.186e-09 | 0 | 0 | 0 | 0 | 0 | 1 | -90 | 90 | 0.3476 | 0.088162 | -0.34717 | -0.087888
18 | 37 | 0.4193 | 0.26835 | 7.0411e-10 | 0 | 0 | 0 | 0 | 0 | 1 | -90 | 90 | 0.040756 | 0.010217 | -0.040748 | -0.010213
22 | 25 | 2.9606 | 1.8948 | 4.9716e-09 | 0 | 0 | 0 | 0 | 0 | 1 | -90 | 90 | 0.013394 | 0.0033588 | -0.013388 | -0.0033555
24 | 23 | 1.7351 | 1.1105 | 2.9138e-09 | 0 | 0 | 0 | 0 | 0 | 1 | -90 | 90 | 0.040821 | 0.010244 | -0.040789 | -0.010223
21 | 28 | 0.25129 | 0.16082 | 4.2198e-10 | 0 | 0 | 0 | 0 | 0 | 1 | -90 | 90 | 0.049325 | 0.012377 | -0.049318 | -0.012373
28 | 27 | 2.6136 | 1.6727 | 4.389e-09 | 0 | 0 | 0 | 0 | 0 | 1 | -90 | 90 | 0.033894 | 0.0085074 | -0.033861 | -0.0084866
6 | 7 | 2.3079 | 1.477 | 3.8755e-09 | 0 | 0 | 0 | 0 | 0 | 1 | -90 | 90 | 0.013898 | 0.0034847 | -0.013893 | -0.0034819
6 | 8 | 2.5083 | 1.6053 | 4.2122e-09 | 0 | 0 | 0 | 0 | 0 | 1 | -90 | 90 | -0.047374 | -0.011875 | 0.047437 | 0.011915
29 | 30 | 0.49758 | 0.31845 | 3.3423e-09 | 0 | 0 | 0 | 0 | 0 | 1 | -90 | 90 | 0.32075 | 0.081268 | -0.32019 | -0.080911