## bus_data
BUS_I | BUS_TYPE | Pd | Qd | Gs | Bs | area | Vm | Va | baseKV | zone | Vmax | Vmin
1 | 1 | 0.042251 | 0.010589 | 0 | 0 | 1 | 0.99181 | -0.15634 | 0.4 | 1 | 1.1 | 0.9
2 | 1 | 0.073179 | 0.01834 | 0 | 0 | 1 | 0.99428 | -0.10902 | 0.4 | 1 | 1.1 | 0.9
3 | 1 | 0 | 0 | 0 | 0 | 1 | 0.9913 | -0.16608 | 0.4 | 1 | 1.1 | 0.9
4 | 1 | 0 | 0 | 0 | 0 | 1 | 0.99643 | -0.06782 | 0.4 | 1 | 1.1 | 0.9
5 | 1 | 0 | 0 | 0 | 0 | 1 | 0.98776 | -0.23431 | 0.4 | 1 | 1.1 | 0.9
13 | 1 | 0 | 0 | 0 | 0 | 1 | 0.99811 | -0.035793 | 0.4 | 1 | 1.1 | 0.9
12 | 1 | 0.084924 | 0.021284 | 0 | 0 | 1 | 0.98646 | -0.25949 | 0.4 | 1 | 1.1 | 0.9
7 | 1 | 0 | 0 | 0 | 0 | 1 | 0.97876 | -0.40966 | 0.4 | 1 | 1.1 | 0.9
9 | 1 | 0.016638 | 0.0041699 | 0 | 0 | 1 | 0.9782 | -0.42063 | 0.4 | 1 | 1.1 | 0.9
10 | 1 | 0.022295 | 0.0055877 | 0 | 0 | 1 | 0.97958 | -0.39362 | 0.4 | 1 | 1.1 | 0.9
14 | 3 | 0.051999 | 0.013032 | 0 | 0 | 1 | 1 | 0 | 0.4 | 1 | 1.1 | 0.9
11 | 1 | 0.048274 | 0.012099 | 0 | 0 | 1 | 0.98112 | -0.36335 | 0.4 | 1 | 1.1 | 0.9
8 | 1 | 0.026757 | 0.006706 | 0 | 0 | 1 | 0.97778 | -0.4289 | 0.4 | 1 | 1.1 | 0.9

## generator_data
GEN_BUS | PG | QG | QMAX | QMIN | VG | MBASE | GEN_STATUS | PMAX | PMIN
14 | 0.37026 | 0.094326 | 10 | -10 | 1 | 100 | 1 | 10 | 0

## branch_data
F_BUS | T_BUS | BR_R | BR_X | BR_B | RATE_A | RATE_B | RATE_C | TAP | SHIFT | BR_STATUS | ANGMIN | ANGMAX | P_in | Q_in | P_out | Q_out
1 | 2 | 0.86739 | 0.55513 | 4.3698e-09 | 0 | 0 | 0 | 0 | 0 | 1 | -90 | 90 | -0.24286 | -0.061533 | 0.24341 | 0.061887
1 | 3 | 0.21585 | 0.13815 | 1.0874e-09 | 0 | 0 | 0 | 0 | 0 | 1 | -90 | 90 | 0.20061 | 0.050944 | -0.20051 | -0.050884
2 | 4 | 0.58211 | 0.37255 | 2.9326e-09 | 0 | 0 | 0 | 0 | 0 | 1 | -90 | 90 | -0.31659 | -0.080227 | 0.31722 | 0.080629
3 | 5 | 1.5056 | 0.96356 | 7.5848e-09 | 0 | 0 | 0 | 0 | 0 | 1 | -90 | 90 | 0.20051 | 0.050884 | -0.19986 | -0.050466
4 | 13 | 0.45422 | 0.2907 | 2.2883e-09 | 0 | 0 | 0 | 0 | 0 | 1 | -90 | 90 | -0.31722 | -0.080629 | 0.31771 | 0.080943
5 | 12 | 0.55293 | 0.35387 | 1.857e-09 | 0 | 0 | 0 | 0 | 0 | 1 | -90 | 90 | 0.19986 | 0.050466 | -0.19962 | -0.050312
13 | 14 | 0.50945 | 0.32605 | 2.5665e-09 | 0 | 0 | 0 | 0 | 0 | 1 | -90 | 90 | -0.31771 | -0.080942 | 0.31826 | 0.081294
12 | 11 | 3.9534 | 2.5302 | 6.6389e-09 | 0 | 0 | 0 | 0 | 0 | 1 | -90 | 90 | 0.11469 | 0.029028 | -0.11412 | -0.028665
7 | 9 | 1.0841 | 0.69379 | 1.8204e-09 | 0 | 0 | 0 | 0 | 0 | 1 | -90 | 90 | 0.043428 | 0.010897 | -0.043405 | -0.010883
7 | 10 | 1.5885 | 1.0166 | 2.6675e-09 | 0 | 0 | 0 | 0 | 0 | 1 | -90 | 90 | -0.043428 | -0.010897 | 0.043461 | 0.010918
9 | 8 | 1.3256 | 0.84837 | 2.226e-09 | 0 | 0 | 0 | 0 | 0 | 1 | -90 | 90 | 0.026767 | 0.0067127 | -0.026757 | -0.0067061
10 | 11 | 1.9855 | 1.2707 | 3.3341e-09 | 0 | 0 | 0 | 0 | 0 | 1 | -90 | 90 | -0.065756 | -0.016506 | 0.065851 | 0.016566