## bus_data
BUS_I | BUS_TYPE | Pd | Qd | Gs | Bs | area | Vm | Va | baseKV | zone | Vmax | Vmin
1 | 1 | 0.017171 | 0.0043035 | 0 | 0 | 1 | 0.99549 | -0.086382 | 0.4 | 1 | 1.1 | 0.9
2 | 1 | 0.0088038 | 0.0022064 | 0 | 0 | 1 | 0.99529 | -0.090313 | 0.4 | 1 | 1.1 | 0.9
3 | 1 | 0 | 0 | 0 | 0 | 1 | 0.99613 | -0.074044 | 0.4 | 1 | 1.1 | 0.9
5 | 1 | 0 | 0 | 0 | 0 | 1 | 0.99628 | -0.071205 | 0.4 | 1 | 1.1 | 0.9
6 | 1 | 0 | 0 | 0 | 0 | 1 | 0.99555 | -0.085177 | 0.4 | 1 | 1.1 | 0.9
10 | 1 | 0.017749 | 0.0044482 | 0 | 0 | 1 | 0.99659 | -0.065299 | 0.4 | 1 | 1.1 | 0.9
7 | 1 | 0 | 0 | 0 | 0 | 1 | 0.99228 | -0.1483 | 0.4 | 1 | 1.1 | 0.9
14 | 1 | 0.059979 | 0.015032 | 0 | 0 | 1 | 0.99273 | -0.13972 | 0.4 | 1 | 1.1 | 0.9
16 | 1 | 0.082861 | 0.020767 | 0 | 0 | 1 | 0.99076 | -0.1777 | 0.4 | 1 | 1.1 | 0.9
15 | 1 | 0.015154 | 0.003798 | 0 | 0 | 1 | 0.99193 | -0.15507 | 0.4 | 1 | 1.1 | 0.9
8 | 1 | 0 | 0 | 0 | 0 | 1 | 0.99615 | -0.073859 | 0.4 | 1 | 1.1 | 0.9
13 | 1 | 0.064259 | 0.016105 | 0 | 0 | 1 | 0.99447 | -0.10641 | 0.4 | 1 | 1.1 | 0.9
12 | 1 | 0.062641 | 0.015699 | 0 | 0 | 1 | 0.9976 | -0.046093 | 0.4 | 1 | 1.1 | 0.9
11 | 3 | 0.047114 | 0.011808 | 0 | 0 | 1 | 1 | 0 | 0.4 | 1 | 1.1 | 0.9

## generator_data
GEN_BUS | PG | QG | QMAX | QMIN | VG | MBASE | GEN_STATUS | PMAX | PMIN
11 | 0.37758 | 0.095349 | 10 | -10 | 1 | 100 | 1 | 10 | 0

## branch_data
F_BUS | T_BUS | BR_R | BR_X | BR_B | RATE_A | RATE_B | RATE_C | TAP | SHIFT | BR_STATUS | ANGMIN | ANGMAX | P_in | Q_in | P_out | Q_out
1 | 2 | 1.983 | 1.2691 | 3.3299e-09 | 0 | 0 | 0 | 0 | 0 | 1 | -90 | 90 | 0.0088054 | 0.0022072 | -0.0088038 | -0.0022064
1 | 3 | 2.1111 | 1.3511 | 3.5452e-09 | 0 | 0 | 0 | 0 | 0 | 1 | -90 | 90 | -0.025977 | -0.0065107 | 0.025992 | 0.0065201
3 | 5 | 0.48625 | 0.3112 | 8.1654e-10 | 0 | 0 | 0 | 0 | 0 | 1 | -90 | 90 | -0.025992 | -0.0065201 | 0.025995 | 0.0065223
5 | 6 | 0.39316 | 0.25162 | 1.3205e-09 | 0 | 0 | 0 | 0 | 0 | 1 | -90 | 90 | 0.15867 | 0.04003 | -0.15857 | -0.039962
5 | 10 | 0.14286 | 0.091429 | 4.7979e-10 | 0 | 0 | 0 | 0 | 0 | 1 | -90 | 90 | -0.18467 | -0.046553 | 0.18472 | 0.046586
6 | 7 | 2.8515 | 1.8249 | 4.7884e-09 | 0 | 0 | 0 | 0 | 0 | 1 | -90 | 90 | 0.098432 | 0.024831 | -0.098136 | -0.024642
6 | 14 | 4.0286 | 2.5783 | 6.7651e-09 | 0 | 0 | 0 | 0 | 0 | 1 | -90 | 90 | 0.060135 | 0.015131 | -0.059979 | -0.015032
10 | 11 | 1.446 | 0.92545 | 4.8565e-09 | 0 | 0 | 0 | 0 | 0 | 1 | -90 | 90 | -0.20247 | -0.051034 | 0.2031 | 0.05144
7 | 16 | 1.5639 | 1.0009 | 2.6262e-09 | 0 | 0 | 0 | 0 | 0 | 1 | -90 | 90 | 0.082977 | 0.020841 | -0.08286 | -0.020767
7 | 15 | 1.9726 | 1.2625 | 3.3126e-09 | 0 | 0 | 0 | 0 | 0 | 1 | -90 | 90 | 0.015159 | 0.0038009 | -0.015154 | -0.003798
8 | 13 | 2.2494 | 1.4396 | 3.7773e-09 | 0 | 0 | 0 | 0 | 0 | 1 | -90 | 90 | 0.064359 | 0.016168 | -0.064259 | -0.016105
8 | 12 | 1.9247 | 1.2318 | 3.232e-09 | 0 | 0 | 0 | 0 | 0 | 1 | -90 | 90 | -0.064359 | -0.016168 | 0.064444 | 0.016223
12 | 11 | 1.6242 | 1.0395 | 2.7274e-09 | 0 | 0 | 0 | 0 | 0 | 1 | -90 | 90 | -0.12709 | -0.031922 | 0.12737 | 0.032101