## bus_data
BUS_I | BUS_TYPE | Pd | Qd | Gs | Bs | area | Vm | Va | baseKV | zone | Vmax | Vmin
1 | 1 | 0.047096 | 0.011803 | 0 | 0 | 1 | 0.9878 | -0.23242 | 0.4 | 1 | 1.1 | 0.9
2 | 1 | 0.04319 | 0.010824 | 0 | 0 | 1 | 0.98875 | -0.21431 | 0.4 | 1 | 1.1 | 0.9
3 | 1 | 0 | 0 | 0 | 0 | 1 | 0.98738 | -0.24059 | 0.4 | 1 | 1.1 | 0.9
4 | 1 | 0.01988 | 0.0049825 | 0 | 0 | 1 | 0.98955 | -0.19898 | 0.4 | 1 | 1.1 | 0.9
5 | 1 | 0 | 0 | 0 | 0 | 1 | 0.98482 | -0.28955 | 0.4 | 1 | 1.1 | 0.9
8 | 1 | 0 | 0 | 0 | 0 | 1 | 0.99285 | -0.13582 | 0.4 | 1 | 1.1 | 0.9
9 | 1 | 0 | 0 | 0 | 0 | 1 | 0.97458 | -0.48881 | 0.4 | 1 | 1.1 | 0.9
6 | 1 | 0 | 0 | 0 | 0 | 1 | 0.99212 | -0.14986 | 0.4 | 1 | 1.1 | 0.9
12 | 1 | 0.0343 | 0.0085964 | 0 | 0 | 1 | 0.99179 | -0.1563 | 0.4 | 1 | 1.1 | 0.9
7 | 1 | 0 | 0 | 0 | 0 | 1 | 0.99471 | -0.10018 | 0.4 | 1 | 1.1 | 0.9
16 | 1 | 0.052961 | 0.013273 | 0 | 0 | 1 | 0.99656 | -0.065172 | 0.4 | 1 | 1.1 | 0.9
17 | 1 | 0.051384 | 0.012878 | 0 | 0 | 1 | 0.97387 | -0.50273 | 0.4 | 1 | 1.1 | 0.9
10 | 1 | 0 | 0 | 0 | 0 | 1 | 0.97422 | -0.49576 | 0.4 | 1 | 1.1 | 0.9
13 | 1 | 0.067422 | 0.016898 | 0 | 0 | 1 | 0.97053 | -0.56865 | 0.4 | 1 | 1.1 | 0.9
15 | 3 | 0.043741 | 0.010963 | 0 | 0 | 1 | 1 | 0 | 0.4 | 1 | 1.1 | 0.9
14 | 1 | 0.01645 | 0.0041229 | 0 | 0 | 1 | 0.97013 | -0.57655 | 0.4 | 1 | 1.1 | 0.9

## generator_data
GEN_BUS | PG | QG | QMAX | QMIN | VG | MBASE | GEN_STATUS | PMAX | PMIN
15 | 0.38162 | 0.097662 | 10 | -10 | 1 | 100 | 1 | 10 | 0

## branch_data
F_BUS | T_BUS | BR_R | BR_X | BR_B | RATE_A | RATE_B | RATE_C | TAP | SHIFT | BR_STATUS | ANGMIN | ANGMAX | P_in | Q_in | P_out | Q_out
1 | 2 | 0.43461 | 0.27815 | 2.1895e-09 | 0 | 0 | 0 | 0 | 0 | 1 | -90 | 90 | -0.1844 | -0.047007 | 0.18456 | 0.04711
1 | 3 | 0.26417 | 0.16907 | 1.3309e-09 | 0 | 0 | 0 | 0 | 0 | 1 | -90 | 90 | 0.1373 | 0.035204 | -0.13725 | -0.035169
2 | 4 | 0.2982 | 0.19085 | 1.5023e-09 | 0 | 0 | 0 | 0 | 0 | 1 | -90 | 90 | -0.22775 | -0.057935 | 0.22792 | 0.058043
3 | 5 | 1.5777 | 1.0097 | 7.948e-09 | 0 | 0 | 0 | 0 | 0 | 1 | -90 | 90 | 0.13725 | 0.035169 | -0.13692 | -0.034962
4 | 8 | 1.1331 | 0.72521 | 5.7085e-09 | 0 | 0 | 0 | 0 | 0 | 1 | -90 | 90 | -0.2478 | -0.063025 | 0.24855 | 0.063509
5 | 9 | 6.3378 | 4.0562 | 1.0643e-08 | 0 | 0 | 0 | 0 | 0 | 1 | -90 | 90 | 0.13692 | 0.034962 | -0.13562 | -0.034128
8 | 6 | 1.807 | 1.1564 | 3.0344e-09 | 0 | 0 | 0 | 0 | 0 | 1 | -90 | 90 | 0.034334 | 0.0086174 | -0.034311 | -0.008603
8 | 7 | 0.56404 | 0.36099 | 2.8415e-09 | 0 | 0 | 0 | 0 | 0 | 1 | -90 | 90 | -0.28289 | -0.072126 | 0.28337 | 0.072438
9 | 17 | 1.1526 | 0.73765 | 1.9355e-09 | 0 | 0 | 0 | 0 | 0 | 1 | -90 | 90 | 0.051418 | 0.0129 | -0.051384 | -0.012878
9 | 10 | 0.35266 | 0.2257 | 5.922e-10 | 0 | 0 | 0 | 0 | 0 | 1 | -90 | 90 | 0.084199 | 0.021228 | -0.084171 | -0.021211
6 | 12 | 0.82739 | 0.52953 | 1.3894e-09 | 0 | 0 | 0 | 0 | 0 | 1 | -90 | 90 | 0.034311 | 0.008603 | -0.0343 | -0.0085964
7 | 16 | 0.55611 | 0.35591 | 2.8016e-09 | 0 | 0 | 0 | 0 | 0 | 1 | -90 | 90 | -0.28337 | -0.072438 | 0.28386 | 0.072745
16 | 15 | 0.87502 | 0.56002 | 4.4082e-09 | 0 | 0 | 0 | 0 | 0 | 1 | -90 | 90 | -0.33682 | -0.086019 | 0.33788 | 0.0867
10 | 13 | 3.6829 | 2.3571 | 6.1846e-09 | 0 | 0 | 0 | 0 | 0 | 1 | -90 | 90 | 0.084171 | 0.021211 | -0.083878 | -0.021024
13 | 14 | 2.0278 | 1.2978 | 3.4053e-09 | 0 | 0 | 0 | 0 | 0 | 1 | -90 | 90 | 0.016457 | 0.0041265 | -0.01645 | -0.0041229