## bus_data
BUS_I | BUS_TYPE | Pd | Qd | Gs | Bs | area | Vm | Va | baseKV | zone | Vmax | Vmin
1 | 1 | 0.022129 | 0.005546 | 0 | 0 | 1 | 0.99387 | -0.11647 | 0.4 | 1 | 1.1 | 0.9
2 | 1 | 0.018276 | 0.0045803 | 0 | 0 | 1 | 0.99191 | -0.15401 | 0.4 | 1 | 1.1 | 0.9
3 | 1 | 0 | 0 | 0 | 0 | 1 | 0.99509 | -0.093124 | 0.4 | 1 | 1.1 | 0.9
4 | 1 | 0.014737 | 0.0036934 | 0 | 0 | 1 | 0.98967 | -0.19716 | 0.4 | 1 | 1.1 | 0.9
5 | 1 | 0 | 0 | 0 | 0 | 1 | 0.99736 | -0.050008 | 0.4 | 1 | 1.1 | 0.9
12 | 1 | 0.017503 | 0.0043866 | 0 | 0 | 1 | 0.98843 | -0.22097 | 0.4 | 1 | 1.1 | 0.9
13 | 3 | 0.060857 | 0.015252 | 0 | 0 | 1 | 1 | 0 | 0.4 | 1 | 1.1 | 0.9
6 | 1 | 0 | 0 | 0 | 0 | 1 | 0.98289 | -0.32829 | 0.4 | 1 | 1.1 | 0.9
9 | 1 | 0 | 0 | 0 | 0 | 1 | 0.98704 | -0.24786 | 0.4 | 1 | 1.1 | 0.9
18 | 1 | 0.045244 | 0.011339 | 0 | 0 | 1 | 0.98065 | -0.37195 | 0.4 | 1 | 1.1 | 0.9
8 | 1 | 0 | 0 | 0 | 0 | 1 | 0.97672 | -0.44907 | 0.4 | 1 | 1.1 | 0.9
10 | 1 | 0 | 0 | 0 | 0 | 1 | 0.97709 | -0.44163 | 0.4 | 1 | 1.1 | 0.9
15 | 1 | 0.014722 | 0.0036896 | 0 | 0 | 1 | 0.97648 | -0.45363 | 0.4 | 1 | 1.1 | 0.9
11 | 1 | 0 | 0 | 0 | 0 | 1 | 0.9877 | -0.23517 | 0.4 | 1 | 1.1 | 0.9
14 | 1 | 0.016836 | 0.0042194 | 0 | 0 | 1 | 0.98676 | -0.25317 | 0.4 | 1 | 1.1 | 0.9
17 | 1 | 0.067461 | 0.016907 | 0 | 0 | 1 | 0.97746 | -0.43443 | 0.4 | 1 | 1.1 | 0.9
16 | 1 | 0.032075 | 0.0080386 | 0 | 0 | 1 | 0.98736 | -0.24169 | 0.4 | 1 | 1.1 | 0.9

## generator_data
GEN_BUS | PG | QG | QMAX | QMIN | VG | MBASE | GEN_STATUS | PMAX | PMIN
13 | 0.31357 | 0.08004 | 10 | -10 | 1 | 100 | 1 | 10 | 0

## branch_data
F_BUS | T_BUS | BR_R | BR_X | BR_B | RATE_A | RATE_B | RATE_C | TAP | SHIFT | BR_STATUS | ANGMIN | ANGMAX | P_in | Q_in | P_out | Q_out
1 | 2 | 0.7312 | 0.46797 | 2.4558e-09 | 0 | 0 | 0 | 0 | 0 | 1 | -90 | 90 | 0.22917 | 0.058335 | -0.22876 | -0.05807
1 | 3 | 0.41574 | 0.26608 | 1.3963e-09 | 0 | 0 | 0 | 0 | 0 | 1 | -90 | 90 | -0.2513 | -0.063881 | 0.25158 | 0.064062
2 | 4 | 0.91008 | 0.58245 | 3.0566e-09 | 0 | 0 | 0 | 0 | 0 | 1 | -90 | 90 | 0.21048 | 0.05349 | -0.21004 | -0.053211
3 | 5 | 0.77033 | 0.49301 | 2.5872e-09 | 0 | 0 | 0 | 0 | 0 | 1 | -90 | 90 | -0.25158 | -0.064062 | 0.25211 | 0.064397
4 | 12 | 0.53875 | 0.3448 | 1.8094e-09 | 0 | 0 | 0 | 0 | 0 | 1 | -90 | 90 | 0.19531 | 0.049517 | -0.19508 | -0.049375
5 | 13 | 0.89787 | 0.57464 | 3.0155e-09 | 0 | 0 | 0 | 0 | 0 | 1 | -90 | 90 | -0.25211 | -0.064397 | 0.25272 | 0.064788
12 | 11 | 0.35217 | 0.22539 | 1.1828e-09 | 0 | 0 | 0 | 0 | 0 | 1 | -90 | 90 | 0.17758 | 0.044988 | -0.17746 | -0.044911
6 | 9 | 2.7449 | 1.7567 | 4.6094e-09 | 0 | 0 | 0 | 0 | 0 | 1 | -90 | 90 | -0.12795 | -0.032271 | 0.12845 | 0.032587
6 | 18 | 1.4801 | 0.94726 | 2.4855e-09 | 0 | 0 | 0 | 0 | 0 | 1 | -90 | 90 | 0.12795 | 0.032271 | -0.12769 | -0.032101
9 | 11 | 0.38441 | 0.24602 | 1.291e-09 | 0 | 0 | 0 | 0 | 0 | 1 | -90 | 90 | -0.14529 | -0.036809 | 0.14538 | 0.036866
9 | 14 | 1.3782 | 0.88206 | 2.3144e-09 | 0 | 0 | 0 | 0 | 0 | 1 | -90 | 90 | 0.01684 | 0.0042219 | -0.016836 | -0.0042194
18 | 17 | 3.2663 | 2.0904 | 5.485e-09 | 0 | 0 | 0 | 0 | 0 | 1 | -90 | 90 | 0.082442 | 0.020761 | -0.082197 | -0.020605
8 | 10 | 2.1617 | 1.3835 | 3.63e-09 | 0 | 0 | 0 | 0 | 0 | 1 | -90 | 90 | -0.014725 | -0.0036914 | 0.01473 | 0.0036944
8 | 15 | 1.3256 | 0.84838 | 2.226e-09 | 0 | 0 | 0 | 0 | 0 | 1 | -90 | 90 | 0.014725 | 0.0036914 | -0.014722 | -0.0036896
10 | 17 | 2.0929 | 1.3394 | 3.5145e-09 | 0 | 0 | 0 | 0 | 0 | 1 | -90 | 90 | -0.01473 | -0.0036944 | 0.014735 | 0.0036973
11 | 16 | 0.88876 | 0.56881 | 1.4925e-09 | 0 | 0 | 0 | 0 | 0 | 1 | -90 | 90 | 0.032085 | 0.0080449 | -0.032075 | -0.0080386