## bus_data
BUS_I | BUS_TYPE | Pd | Qd | Gs | Bs | area | Vm | Va | baseKV | zone | Vmax | Vmin
1 | 1 | 0.0359 | 0.0089974 | 0 | 0 | 1 | 0.98191 | -0.34658 | 0.4 | 1 | 1.1 | 0.9
2 | 1 | 0.0067027 | 0.0016799 | 0 | 0 | 1 | 0.9833 | -0.31968 | 0.4 | 1 | 1.1 | 0.9
3 | 1 | 0 | 0 | 0 | 0 | 1 | 0.98039 | -0.37625 | 0.4 | 1 | 1.1 | 0.9
4 | 1 | 0.022901 | 0.0057394 | 0 | 0 | 1 | 0.98462 | -0.29418 | 0.4 | 1 | 1.1 | 0.9
7 | 1 | 0 | 0 | 0 | 0 | 1 | 0.97721 | -0.43826 | 0.4 | 1 | 1.1 | 0.9
5 | 1 | 0 | 0 | 0 | 0 | 1 | 0.98623 | -0.26312 | 0.4 | 1 | 1.1 | 0.9
10 | 1 | 0 | 0 | 0 | 0 | 1 | 0.98793 | -0.2303 | 0.4 | 1 | 1.1 | 0.9
6 | 1 | 0 | 0 | 0 | 0 | 1 | 0.99823 | -0.033631 | 0.4 | 1 | 1.1 | 0.9
25 | 1 | 0.0063538 | 0.0015924 | 0 | 0 | 1 | 0.99592 | -0.077966 | 0.4 | 1 | 1.1 | 0.9
22 | 3 | 0.0063494 | 0.0015913 | 0 | 0 | 1 | 1 | 0 | 0.4 | 1 | 1.1 | 0.9
37 | 1 | 0.014866 | 0.0037257 | 0 | 0 | 1 | 0.97626 | -0.45671 | 0.4 | 1 | 1.1 | 0.9
8 | 1 | 0 | 0 | 0 | 0 | 1 | 0.99061 | -0.17892 | 0.4 | 1 | 1.1 | 0.9
51 | 1 | 0.0041188 | 0.0010323 | 0 | 0 | 1 | 0.99001 | -0.19061 | 0.4 | 1 | 1.1 | 0.9
9 | 1 | 0 | 0 | 0 | 0 | 1 | 0.98883 | -0.21305 | 0.4 | 1 | 1.1 | 0.9
50 | 1 | 0.0046993 | 0.0011778 | 0 | 0 | 1 | 0.99146 | -0.16271 | 0.4 | 1 | 1.1 | 0.9
20 | 1 | 0.0098115 | 0.002459 | 0 | 0 | 1 | 0.98836 | -0.22214 | 0.4 | 1 | 1.1 | 0.9
12 | 1 | 0 | 0 | 0 | 0 | 1 | 0.97276 | -0.5256 | 0.4 | 1 | 1.1 | 0.9
39 | 1 | 0 | 0 | 0 | 0 | 1 | 0.97248 | -0.53121 | 0.4 | 1 | 1.1 | 0.9
32 | 1 | 0 | 0 | 0 | 0 | 1 | 0.97261 | -0.52864 | 0.4 | 1 | 1.1 | 0.9
38 | 1 | 0.014356 | 0.0035979 | 0 | 0 | 1 | 0.97356 | -0.50996 | 0.4 | 1 | 1.1 | 0.9
13 | 1 | 0 | 0 | 0 | 0 | 1 | 0.98947 | -0.20106 | 0.4 | 1 | 1.1 | 0.9
14 | 1 | 0 | 0 | 0 | 0 | 1 | 0.98937 | -0.20306 | 0.4 | 1 | 1.1 | 0.9
54 | 1 | 0.006594 | 0.0016526 | 0 | 0 | 1 | 0.98887 | -0.21262 | 0.4 | 1 | 1.1 | 0.9
52 | 1 | 0.0030541 | 0.00076543 | 0 | 0 | 1 | 0.98932 | -0.20395 | 0.4 | 1 | 1.1 | 0.9
16 | 1 | 0 | 0 | 0 | 0 | 1 | 0.99215 | -0.15038 | 0.4 | 1 | 1.1 | 0.9
43 | 1 | 0 | 0 | 0 | 0 | 1 | 0.99244 | -0.14472 | 0.4 | 1 | 1.1 | 0.9
44 | 1 | 0.012651 | 0.0031707 | 0 | 0 | 1 | 0.99198 | -0.1538 | 0.4 | 1 | 1.1 | 0.9
18 | 1 | 0 | 0 | 0 | 0 | 1 | 0.99208 | -0.15168 | 0.4 | 1 | 1.1 | 0.9
19 | 1 | 0 | 0 | 0 | 0 | 1 | 0.99187 | -0.1559 | 0.4 | 1 | 1.1 | 0.9
41 | 1 | 0.010777 | 0.0027011 | 0 | 0 | 1 | 0.98995 | -0.19301 | 0.4 | 1 | 1.1 | 0.9
36 | 1 | 0.016458 | 0.0041248 | 0 | 0 | 1 | 0.99153 | -0.1625 | 0.4 | 1 | 1.1 | 0.9
21 | 1 | 0.010589 | 0.0026539 | 0 | 0 | 1 | 0.99822 | -0.033765 | 0.4 | 1 | 1.1 | 0.9
49 | 1 | 0.0089946 | 0.0022543 | 0 | 0 | 1 | 0.99255 | -0.1417 | 0.4 | 1 | 1.1 | 0.9
31 | 1 | 0.013004 | 0.0032592 | 0 | 0 | 1 | 0.9725 | -0.53081 | 0.4 | 1 | 1.1 | 0.9
42 | 1 | 0.011952 | 0.0029956 | 0 | 0 | 1 | 0.97215 | -0.53766 | 0.4 | 1 | 1.1 | 0.9
33 | 1 | 0.022671 | 0.0056818 | 0 | 0 | 1 | 0.9714 | -0.55246 | 0.4 | 1 | 1.1 | 0.9
55 | 1 | 0.004036 | 0.0010115 | 0 | 0 | 1 | 0.98854 | -0.21908 | 0.4 | 1 | 1.1 | 0.9
53 | 1 | 0.0024734 | 0.0006199 | 0 | 0 | 1 | 0.9893 | -0.20439 | 0.4 | 1 | 1.1 | 0.9
28 | 1 | 0.0035756 | 0.00089614 | 0 | 0 | 1 | 0.9877 | -0.23545 | 0.4 | 1 | 1.1 | 0.9
27 | 1 | 0.008442 | 0.0021158 | 0 | 0 | 1 | 0.98771 | -0.23531 | 0.4 | 1 | 1.1 | 0.9
40 | 1 | 0.067833 | 0.017001 | 0 | 0 | 1 | 0.98812 | -0.22847 | 0.4 | 1 | 1.1 | 0.9
23 | 1 | 0.011828 | 0.0029644 | 0 | 0 | 1 | 0.99603 | -0.075314 | 0.4 | 1 | 1.1 | 0.9
24 | 1 | 0.020596 | 0.0051618 | 0 | 0 | 1 | 0.99577 | -0.08037 | 0.4 | 1 | 1.1 | 0.9
26 | 1 | 0 | 0 | 0 | 0 | 1 | 0.99351 | -0.12343 | 0.4 | 1 | 1.1 | 0.9
48 | 1 | 0.050925 | 0.012763 | 0 | 0 | 1 | 0.99298 | -0.1335 | 0.4 | 1 | 1.1 | 0.9
46 | 1 | 0.0061127 | 0.001532 | 0 | 0 | 1 | 0.99347 | -0.12424 | 0.4 | 1 | 1.1 | 0.9
29 | 1 | 0.0054445 | 0.0013645 | 0 | 0 | 1 | 0.98776 | -0.23426 | 0.4 | 1 | 1.1 | 0.9
30 | 1 | 0.0035216 | 0.00088258 | 0 | 0 | 1 | 0.98778 | -0.23393 | 0.4 | 1 | 1.1 | 0.9
45 | 1 | 0 | 0 | 0 | 0 | 1 | 0.988 | -0.22961 | 0.4 | 1 | 1.1 | 0.9
47 | 1 | 0.0052834 | 0.0013241 | 0 | 0 | 1 | 0.9882 | -0.22578 | 0.4 | 1 | 1.1 | 0.9
34 | 1 | 0.010479 | 0.0026263 | 0 | 0 | 1 | 0.97082 | -0.56405 | 0.4 | 1 | 1.1 | 0.9
35 | 1 | 0.0095037 | 0.0023819 | 0 | 0 | 1 | 0.97081 | -0.56418 | 0.4 | 1 | 1.1 | 0.9
58 | 1 | 0.0049286 | 0.0012352 | 0 | 0 | 1 | 0.98828 | -0.22422 | 0.4 | 1 | 1.1 | 0.9
57 | 1 | 0.0032939 | 0.00082553 | 0 | 0 | 1 | 0.98843 | -0.22115 | 0.4 | 1 | 1.1 | 0.9
56 | 1 | 0.0045228 | 0.0011335 | 0 | 0 | 1 | 0.98852 | -0.21954 | 0.4 | 1 | 1.1 | 0.9

## generator_data
GEN_BUS | PG | QG | QMAX | QMIN | VG | MBASE | GEN_STATUS | PMAX | PMIN
22 | 0.47158 | 0.1205 | 10 | -10 | 1 | 100 | 1 | 10 | 0

## branch_data
F_BUS | T_BUS | BR_R | BR_X | BR_B | RATE_A | RATE_B | RATE_C | TAP | SHIFT | BR_STATUS | ANGMIN | ANGMAX | P_in | Q_in | P_out | Q_out
1 | 2 | 0.87718 | 0.56139 | 2.946e-09 | 0 | 0 | 0 | 0 | 0 | 1 | -90 | 90 | -0.13358 | -0.033807 | 0.13375 | 0.033917
1 | 3 | 1.3219 | 0.84603 | 2.2199e-09 | 0 | 0 | 0 | 0 | 0 | 1 | -90 | 90 | 0.09768 | 0.024809 | -0.097541 | -0.024721
2 | 4 | 0.79346 | 0.50782 | 2.6649e-09 | 0 | 0 | 0 | 0 | 0 | 1 | -90 | 90 | -0.14046 | -0.035597 | 0.14063 | 0.035707
3 | 7 | 2.7501 | 1.76 | 4.6181e-09 | 0 | 0 | 0 | 0 | 0 | 1 | -90 | 90 | 0.097541 | 0.024721 | -0.097251 | -0.024536
4 | 5 | 0.83297 | 0.5331 | 4.1963e-09 | 0 | 0 | 0 | 0 | 0 | 1 | -90 | 90 | -0.16353 | -0.041446 | 0.16377 | 0.041602
7 | 37 | 0.81465 | 0.52137 | 1.368e-09 | 0 | 0 | 0 | 0 | 0 | 1 | -90 | 90 | 0.097251 | 0.024536 | -0.097165 | -0.024481
5 | 10 | 0.88294 | 0.56508 | 4.4481e-09 | 0 | 0 | 0 | 0 | 0 | 1 | -90 | 90 | -0.16377 | -0.041602 | 0.16403 | 0.041767
10 | 20 | 0.22 | 0.1408 | 1.1083e-09 | 0 | 0 | 0 | 0 | 0 | 1 | -90 | 90 | -0.16403 | -0.041767 | 0.1641 | 0.041809
6 | 25 | 1.7318 | 1.1083 | 2.9081e-09 | 0 | 0 | 0 | 0 | 0 | 1 | -90 | 90 | 0.11498 | 0.029167 | -0.11474 | -0.029011
6 | 22 | 1.3191 | 0.84421 | 2.2151e-09 | 0 | 0 | 0 | 0 | 0 | 1 | -90 | 90 | -0.11498 | -0.029167 | 0.11517 | 0.029286
25 | 43 | 2.7454 | 1.7571 | 4.6103e-09 | 0 | 0 | 0 | 0 | 0 | 1 | -90 | 90 | 0.10838 | 0.027419 | -0.10804 | -0.027198
22 | 21 | 0.43765 | 0.2801 | 2.2048e-09 | 0 | 0 | 0 | 0 | 0 | 1 | -90 | 90 | 0.35006 | 0.089625 | -0.34949 | -0.089259
37 | 38 | 2.7678 | 1.7714 | 4.6479e-09 | 0 | 0 | 0 | 0 | 0 | 1 | -90 | 90 | 0.0823 | 0.020756 | -0.082091 | -0.020622
8 | 51 | 0.86668 | 0.55468 | 1.4554e-09 | 0 | 0 | 0 | 0 | 0 | 1 | -90 | 90 | 0.05941 | 0.014935 | -0.059377 | -0.014914
8 | 9 | 0.87037 | 0.55704 | 4.3847e-09 | 0 | 0 | 0 | 0 | 0 | 1 | -90 | 90 | 0.17427 | 0.044499 | -0.17398 | -0.044316
8 | 50 | 0.30834 | 0.19734 | 1.5533e-09 | 0 | 0 | 0 | 0 | 0 | 1 | -90 | 90 | -0.23368 | -0.059434 | 0.23386 | 0.059551
51 | 13 | 0.8317 | 0.53229 | 1.3967e-09 | 0 | 0 | 0 | 0 | 0 | 1 | -90 | 90 | 0.055258 | 0.013882 | -0.05523 | -0.013864
9 | 20 | 0.23126 | 0.14801 | 1.1651e-09 | 0 | 0 | 0 | 0 | 0 | 1 | -90 | 90 | 0.17398 | 0.044316 | -0.17391 | -0.044268
50 | 49 | 0.39243 | 0.25116 | 1.977e-09 | 0 | 0 | 0 | 0 | 0 | 1 | -90 | 90 | -0.23856 | -0.060729 | 0.23881 | 0.060883
12 | 39 | 1.9895 | 1.2733 | 3.341e-09 | 0 | 0 | 0 | 0 | 0 | 1 | -90 | 90 | 0.011959 | 0.0029994 | -0.011956 | -0.0029977
12 | 32 | 0.23117 | 0.14795 | 3.882e-10 | 0 | 0 | 0 | 0 | 0 | 1 | -90 | 90 | 0.055725 | 0.013993 | -0.055717 | -0.013988
12 | 38 | 0.98202 | 0.62849 | 1.6491e-09 | 0 | 0 | 0 | 0 | 0 | 1 | -90 | 90 | -0.067684 | -0.016992 | 0.067735 | 0.017024
39 | 42 | 2.2859 | 1.463 | 3.8387e-09 | 0 | 0 | 0 | 0 | 0 | 1 | -90 | 90 | 0.011956 | 0.0029977 | -0.011952 | -0.0029957
32 | 33 | 2.3655 | 1.5139 | 3.9724e-09 | 0 | 0 | 0 | 0 | 0 | 1 | -90 | 90 | 0.042712 | 0.010728 | -0.042663 | -0.010697
32 | 31 | 0.70736 | 0.45271 | 1.1878e-09 | 0 | 0 | 0 | 0 | 0 | 1 | -90 | 90 | 0.013005 | 0.0032601 | -0.013004 | -0.0032594
13 | 14 | 1.5868 | 1.0156 | 2.6647e-09 | 0 | 0 | 0 | 0 | 0 | 1 | -90 | 90 | 0.0055283 | 0.0013854 | -0.0055278 | -0.0013853
13 | 54 | 1.021 | 0.65342 | 1.7145e-09 | 0 | 0 | 0 | 0 | 0 | 1 | -90 | 90 | 0.049702 | 0.012479 | -0.049675 | -0.012462
14 | 52 | 0.70797 | 0.4531 | 1.1889e-09 | 0 | 0 | 0 | 0 | 0 | 1 | -90 | 90 | 0.0055278 | 0.0013853 | -0.0055276 | -0.0013852
54 | 55 | 0.65814 | 0.42121 | 1.1052e-09 | 0 | 0 | 0 | 0 | 0 | 1 | -90 | 90 | 0.043081 | 0.010809 | -0.043067 | -0.010801
52 | 53 | 0.77396 | 0.49534 | 1.2997e-09 | 0 | 0 | 0 | 0 | 0 | 1 | -90 | 90 | 0.0024735 | 0.00061981 | -0.0024734 | -0.00061991
16 | 43 | 1.9737 | 1.2632 | 3.3145e-09 | 0 | 0 | 0 | 0 | 0 | 1 | -90 | 90 | -0.012653 | -0.0031718 | 0.012657 | 0.0031737
16 | 44 | 1.1914 | 0.76247 | 2.0006e-09 | 0 | 0 | 0 | 0 | 0 | 1 | -90 | 90 | 0.012653 | 0.0031718 | -0.012651 | -0.0031707
43 | 18 | 0.32312 | 0.2068 | 5.4261e-10 | 0 | 0 | 0 | 0 | 0 | 1 | -90 | 90 | 0.095379 | 0.024024 | -0.095348 | -0.024004
18 | 19 | 1.1301 | 0.72323 | 1.8977e-09 | 0 | 0 | 0 | 0 | 0 | 1 | -90 | 90 | 0.016467 | 0.0041297 | -0.016463 | -0.0041278
18 | 41 | 2.3145 | 1.4813 | 3.8867e-09 | 0 | 0 | 0 | 0 | 0 | 1 | -90 | 90 | 0.078881 | 0.019874 | -0.078725 | -0.019775
19 | 36 | 1.7685 | 1.1319 | 2.9698e-09 | 0 | 0 | 0 | 0 | 0 | 1 | -90 | 90 | 0.016463 | 0.0041278 | -0.016458 | -0.0041248
41 | 40 | 2.2921 | 1.4669 | 3.8491e-09 | 0 | 0 | 0 | 0 | 0 | 1 | -90 | 90 | 0.067948 | 0.017074 | -0.067833 | -0.017001
21 | 23 | 0.55339 | 0.35417 | 2.7879e-09 | 0 | 0 | 0 | 0 | 0 | 1 | -90 | 90 | 0.3389 | 0.086605 | -0.33822 | -0.086171
49 | 48 | 0.14783 | 0.094613 | 7.4475e-10 | 0 | 0 | 0 | 0 | 0 | 1 | -90 | 90 | -0.2478 | -0.063138 | 0.2479 | 0.0632
33 | 34 | 2.4511 | 1.5687 | 4.1161e-09 | 0 | 0 | 0 | 0 | 0 | 1 | -90 | 90 | 0.019993 | 0.0050151 | -0.019982 | -0.0050084
55 | 56 | 0.05165 | 0.033056 | 8.6735e-11 | 0 | 0 | 0 | 0 | 0 | 1 | -90 | 90 | 0.039031 | 0.0097891 | -0.03903 | -0.0097886
28 | 27 | 0.1728 | 0.11059 | 2.9017e-10 | 0 | 0 | 0 | 0 | 0 | 1 | -90 | 90 | -0.0035756 | -0.00089615 | 0.0035757 | 0.00089613
27 | 29 | 0.38384 | 0.24566 | 6.4457e-10 | 0 | 0 | 0 | 0 | 0 | 1 | -90 | 90 | -0.012018 | -0.0030119 | 0.012018 | 0.0030122
23 | 24 | 0.06964 | 0.04457 | 3.5083e-10 | 0 | 0 | 0 | 0 | 0 | 1 | -90 | 90 | 0.32639 | 0.083206 | -0.32631 | -0.083155
24 | 26 | 0.63185 | 0.40438 | 3.1831e-09 | 0 | 0 | 0 | 0 | 0 | 1 | -90 | 90 | 0.30572 | 0.077994 | -0.30508 | -0.077588
26 | 48 | 0.15037 | 0.096236 | 7.5753e-10 | 0 | 0 | 0 | 0 | 0 | 1 | -90 | 90 | 0.29897 | 0.076056 | -0.29882 | -0.075963
26 | 46 | 0.58818 | 0.37644 | 9.8772e-10 | 0 | 0 | 0 | 0 | 0 | 1 | -90 | 90 | 0.006113 | 0.001532 | -0.0061127 | -0.001532
29 | 30 | 0.082491 | 0.052794 | 1.3853e-10 | 0 | 0 | 0 | 0 | 0 | 1 | -90 | 90 | -0.017463 | -0.0043767 | 0.017463 | 0.0043769
30 | 45 | 0.89894 | 0.57532 | 1.5096e-09 | 0 | 0 | 0 | 0 | 0 | 1 | -90 | 90 | -0.020984 | -0.0052595 | 0.020989 | 0.0052621
45 | 47 | 0.79964 | 0.51177 | 1.3428e-09 | 0 | 0 | 0 | 0 | 0 | 1 | -90 | 90 | -0.020989 | -0.0052621 | 0.020993 | 0.0052644
47 | 58 | 0.25987 | 0.16632 | 4.3639e-10 | 0 | 0 | 0 | 0 | 0 | 1 | -90 | 90 | -0.026276 | -0.0065886 | 0.026278 | 0.0065898
34 | 35 | 0.058222 | 0.037262 | 9.777e-11 | 0 | 0 | 0 | 0 | 0 | 1 | -90 | 90 | 0.0095035 | 0.002382 | -0.0095034 | -0.002382
58 | 57 | 0.43064 | 0.27561 | 7.2316e-10 | 0 | 0 | 0 | 0 | 0 | 1 | -90 | 90 | -0.031207 | -0.007825 | 0.031211 | 0.0078279
57 | 56 | 0.20426 | 0.13073 | 3.4302e-10 | 0 | 0 | 0 | 0 | 0 | 1 | -90 | 90 | -0.034505 | -0.0086534 | 0.034508 | 0.0086551