## bus_data
BUS_I | BUS_TYPE | Pd | Qd | Gs | Bs | area | Vm | Va | baseKV | zone | Vmax | Vmin
1 | 1 | 0.059707 | 0.014964 | 0 | 0 | 1 | 0.9903 | -0.18533 | 0.4 | 1 | 1.1 | 0.9
2 | 1 | 0 | 0 | 0 | 0 | 1 | 0.9924 | -0.14459 | 0.4 | 1 | 1.1 | 0.9
3 | 1 | 0.017646 | 0.0044225 | 0 | 0 | 1 | 0.99319 | -0.1295 | 0.4 | 1 | 1.1 | 0.9
4 | 1 | 0 | 0 | 0 | 0 | 1 | 0.99228 | -0.14688 | 0.4 | 1 | 1.1 | 0.9
6 | 1 | 0 | 0 | 0 | 0 | 1 | 0.99461 | -0.10235 | 0.4 | 1 | 1.1 | 0.9
41 | 1 | 0.0070709 | 0.0017721 | 0 | 0 | 1 | 0.99067 | -0.17764 | 0.4 | 1 | 1.1 | 0.9
5 | 1 | 0.017074 | 0.0042792 | 0 | 0 | 1 | 0.98438 | -0.29917 | 0.4 | 1 | 1.1 | 0.9
48 | 1 | 0.0079049 | 0.0019812 | 0 | 0 | 1 | 0.98466 | -0.29371 | 0.4 | 1 | 1.1 | 0.9
7 | 1 | 0 | 0 | 0 | 0 | 1 | 0.99516 | -0.091805 | 0.4 | 1 | 1.1 | 0.9
10 | 1 | 0 | 0 | 0 | 0 | 1 | 0.98601 | -0.26731 | 0.4 | 1 | 1.1 | 0.9
53 | 1 | 0.0045818 | 0.0011483 | 0 | 0 | 1 | 0.98612 | -0.26522 | 0.4 | 1 | 1.1 | 0.9
52 | 1 | 0.0063278 | 0.0015859 | 0 | 0 | 1 | 0.98593 | -0.26891 | 0.4 | 1 | 1.1 | 0.9
12 | 1 | 0 | 0 | 0 | 0 | 1 | 0.98383 | -0.30942 | 0.4 | 1 | 1.1 | 0.9
55 | 1 | 0.016537 | 0.0041447 | 0 | 0 | 1 | 0.98358 | -0.31425 | 0.4 | 1 | 1.1 | 0.9
17 | 1 | 0 | 0 | 0 | 0 | 1 | 0.98086 | -0.36701 | 0.4 | 1 | 1.1 | 0.9
54 | 1 | 0.0088493 | 0.0022178 | 0 | 0 | 1 | 0.98456 | -0.29532 | 0.4 | 1 | 1.1 | 0.9
16 | 1 | 0 | 0 | 0 | 0 | 1 | 0.98494 | -0.28801 | 0.4 | 1 | 1.1 | 0.9
51 | 1 | 0.0093994 | 0.0023557 | 0 | 0 | 1 | 0.98609 | -0.26584 | 0.4 | 1 | 1.1 | 0.9
11 | 1 | 0 | 0 | 0 | 0 | 1 | 0.98617 | -0.26428 | 0.4 | 1 | 1.1 | 0.9
14 | 1 | 0 | 0 | 0 | 0 | 1 | 0.98629 | -0.26198 | 0.4 | 1 | 1.1 | 0.9
45 | 1 | 0.0045818 | 0.0011483 | 0 | 0 | 1 | 0.98613 | -0.265 | 0.4 | 1 | 1.1 | 0.9
57 | 1 | 0.0060573 | 0.0015181 | 0 | 0 | 1 | 0.98832 | -0.22287 | 0.4 | 1 | 1.1 | 0.9
50 | 1 | 0 | 0 | 0 | 0 | 1 | 0.98616 | -0.26448 | 0.4 | 1 | 1.1 | 0.9
19 | 1 | 0 | 0 | 0 | 0 | 1 | 0.98076 | -0.369 | 0.4 | 1 | 1.1 | 0.9
18 | 1 | 0 | 0 | 0 | 0 | 1 | 0.98058 | -0.37248 | 0.4 | 1 | 1.1 | 0.9
46 | 1 | 0.010396 | 0.0026054 | 0 | 0 | 1 | 0.98046 | -0.37493 | 0.4 | 1 | 1.1 | 0.9
9 | 1 | 0 | 0 | 0 | 0 | 1 | 0.99495 | -0.095878 | 0.4 | 1 | 1.1 | 0.9
20 | 1 | 0.040444 | 0.010136 | 0 | 0 | 1 | 0.99332 | -0.12719 | 0.4 | 1 | 1.1 | 0.9
39 | 1 | 0.025179 | 0.0063105 | 0 | 0 | 1 | 0.97628 | -0.45643 | 0.4 | 1 | 1.1 | 0.9
42 | 1 | 0 | 0 | 0 | 0 | 1 | 0.98961 | -0.19799 | 0.4 | 1 | 1.1 | 0.9
49 | 1 | 0.0077936 | 0.0019533 | 0 | 0 | 1 | 0.98505 | -0.28616 | 0.4 | 1 | 1.1 | 0.9
34 | 3 | 0.075303 | 0.018873 | 0 | 0 | 1 | 1 | 0 | 0.4 | 1 | 1.1 | 0.9
35 | 1 | 0.018013 | 0.0045145 | 0 | 0 | 1 | 0.979 | -0.40448 | 0.4 | 1 | 1.1 | 0.9
36 | 1 | 0.019126 | 0.0047934 | 0 | 0 | 1 | 0.9792 | -0.40066 | 0.4 | 1 | 1.1 | 0.9
27 | 1 | 0 | 0 | 0 | 0 | 1 | 0.98337 | -0.3191 | 0.4 | 1 | 1.1 | 0.9
60 | 1 | 0.0053445 | 0.0013395 | 0 | 0 | 1 | 0.98393 | -0.30814 | 0.4 | 1 | 1.1 | 0.9
25 | 1 | 0 | 0 | 0 | 0 | 1 | 0.9833 | -0.32053 | 0.4 | 1 | 1.1 | 0.9
43 | 1 | 0.0042334 | 0.001061 | 0 | 0 | 1 | 0.98958 | -0.19852 | 0.4 | 1 | 1.1 | 0.9
21 | 1 | 0.03428 | 0.0085914 | 0 | 0 | 1 | 0.992 | -0.15234 | 0.4 | 1 | 1.1 | 0.9
58 | 1 | 0.0031515 | 0.00078984 | 0 | 0 | 1 | 0.98841 | -0.22111 | 0.4 | 1 | 1.1 | 0.9
40 | 1 | 0.0040025 | 0.0010031 | 0 | 0 | 1 | 0.97489 | -0.48377 | 0.4 | 1 | 1.1 | 0.9
56 | 1 | 0.0083146 | 0.0020838 | 0 | 0 | 1 | 0.98263 | -0.33362 | 0.4 | 1 | 1.1 | 0.9
26 | 1 | 0.0059269 | 0.0014854 | 0 | 0 | 1 | 0.98278 | -0.33066 | 0.4 | 1 | 1.1 | 0.9
22 | 1 | 0.0040607 | 0.0010177 | 0 | 0 | 1 | 0.99124 | -0.16697 | 0.4 | 1 | 1.1 | 0.9
23 | 1 | 0.017095 | 0.0042845 | 0 | 0 | 1 | 0.9908 | -0.17546 | 0.4 | 1 | 1.1 | 0.9
28 | 1 | 0 | 0 | 0 | 0 | 1 | 0.98691 | -0.25033 | 0.4 | 1 | 1.1 | 0.9
29 | 1 | 0 | 0 | 0 | 0 | 1 | 0.98456 | -0.29596 | 0.4 | 1 | 1.1 | 0.9
24 | 1 | 0.0071399 | 0.0017894 | 0 | 0 | 1 | 0.9832 | -0.32241 | 0.4 | 1 | 1.1 | 0.9
59 | 1 | 0.027417 | 0.0068713 | 0 | 0 | 1 | 0.98111 | -0.36332 | 0.4 | 1 | 1.1 | 0.9
38 | 1 | 0.0094151 | 0.0023597 | 0 | 0 | 1 | 0.98103 | -0.36488 | 0.4 | 1 | 1.1 | 0.9
30 | 1 | 0.042363 | 0.010617 | 0 | 0 | 1 | 0.97127 | -0.55506 | 0.4 | 1 | 1.1 | 0.9
31 | 1 | 0.021685 | 0.0054349 | 0 | 0 | 1 | 0.97209 | -0.53879 | 0.4 | 1 | 1.1 | 0.9
32 | 1 | 0.0027444 | 0.00068782 | 0 | 0 | 1 | 0.97124 | -0.55566 | 0.4 | 1 | 1.1 | 0.9
33 | 1 | 0.0052701 | 0.0013208 | 0 | 0 | 1 | 0.97357 | -0.50973 | 0.4 | 1 | 1.1 | 0.9
37 | 1 | 0.029736 | 0.0074525 | 0 | 0 | 1 | 0.97972 | -0.3905 | 0.4 | 1 | 1.1 | 0.9
44 | 1 | 0.0036415 | 0.00091265 | 0 | 0 | 1 | 0.98891 | -0.21145 | 0.4 | 1 | 1.1 | 0.9

## generator_data
GEN_BUS | PG | QG | QMAX | QMIN | VG | MBASE | GEN_STATUS | PMAX | PMIN
34 | 0.60567 | 0.15484 | 10 | -10 | 1 | 100 | 1 | 10 | 0

## branch_data
F_BUS | T_BUS | BR_R | BR_X | BR_B | RATE_A | RATE_B | RATE_C | TAP | SHIFT | BR_STATUS | ANGMIN | ANGMAX | P_in | Q_in | P_out | Q_out
1 | 2 | 3.0062 | 1.924 | 5.0483e-09 | 0 | 0 | 0 | 0 | 0 | 1 | -90 | 90 | -0.059707 | -0.014964 | 0.059823 | 0.015038
2 | 3 | 0.23933 | 0.15317 | 1.6076e-09 | 0 | 0 | 0 | 0 | 0 | 1 | -90 | 90 | -0.28129 | -0.071555 | 0.28149 | 0.071686
2 | 4 | 0.046172 | 0.02955 | 3.1014e-10 | 0 | 0 | 0 | 0 | 0 | 1 | -90 | 90 | 0.22147 | 0.056517 | -0.22144 | -0.056502
3 | 6 | 0.40577 | 0.25969 | 2.7256e-09 | 0 | 0 | 0 | 0 | 0 | 1 | -90 | 90 | -0.29914 | -0.076109 | 0.29953 | 0.076359
4 | 41 | 0.61926 | 0.39633 | 4.1596e-09 | 0 | 0 | 0 | 0 | 0 | 1 | -90 | 90 | 0.22144 | 0.056502 | -0.22111 | -0.056292
6 | 7 | 0.15795 | 0.10109 | 1.061e-09 | 0 | 0 | 0 | 0 | 0 | 1 | -90 | 90 | -0.29953 | -0.076359 | 0.29968 | 0.076457
41 | 42 | 0.42231 | 0.27028 | 2.8367e-09 | 0 | 0 | 0 | 0 | 0 | 1 | -90 | 90 | 0.21404 | 0.05452 | -0.21383 | -0.054386
5 | 48 | 1.3912 | 0.89039 | 2.3362e-09 | 0 | 0 | 0 | 0 | 0 | 1 | -90 | 90 | -0.017074 | -0.0042792 | 0.017079 | 0.0042819
48 | 49 | 1.313 | 0.8403 | 2.2048e-09 | 0 | 0 | 0 | 0 | 0 | 1 | -90 | 90 | -0.024984 | -0.006263 | 0.024993 | 0.0062686
7 | 34 | 0.78369 | 0.50156 | 5.2641e-09 | 0 | 0 | 0 | 0 | 0 | 1 | -90 | 90 | -0.52802 | -0.13447 | 0.53037 | 0.13597
7 | 9 | 0.079863 | 0.051112 | 5.3645e-10 | 0 | 0 | 0 | 0 | 0 | 1 | -90 | 90 | 0.22834 | 0.058009 | -0.22829 | -0.057981
10 | 53 | 1.4374 | 0.91991 | 2.4137e-09 | 0 | 0 | 0 | 0 | 0 | 1 | -90 | 90 | -0.0063283 | -0.001586 | 0.0063289 | 0.0015862
10 | 52 | 1.1041 | 0.70659 | 1.854e-09 | 0 | 0 | 0 | 0 | 0 | 1 | -90 | 90 | 0.0063283 | 0.001586 | -0.0063278 | -0.0015859
53 | 14 | 1.293 | 0.82749 | 2.1712e-09 | 0 | 0 | 0 | 0 | 0 | 1 | -90 | 90 | -0.010911 | -0.0027345 | 0.010912 | 0.0027354
12 | 55 | 1.2658 | 0.81008 | 2.1255e-09 | 0 | 0 | 0 | 0 | 0 | 1 | -90 | 90 | 0.016541 | 0.0041469 | -0.016537 | -0.0041447
12 | 17 | 2.2311 | 1.4279 | 3.7466e-09 | 0 | 0 | 0 | 0 | 0 | 1 | -90 | 90 | 0.11271 | 0.028661 | -0.1124 | -0.028462
12 | 54 | 0.47783 | 0.30581 | 2.4072e-09 | 0 | 0 | 0 | 0 | 0 | 1 | -90 | 90 | -0.12925 | -0.032808 | 0.12934 | 0.032864
17 | 39 | 3.7908 | 2.4261 | 6.3658e-09 | 0 | 0 | 0 | 0 | 0 | 1 | -90 | 90 | 0.102 | 0.025855 | -0.10156 | -0.025576
17 | 19 | 0.82437 | 0.5276 | 1.3843e-09 | 0 | 0 | 0 | 0 | 0 | 1 | -90 | 90 | 0.0104 | 0.0026074 | -0.010399 | -0.0026069
54 | 16 | 0.23169 | 0.14828 | 1.5563e-09 | 0 | 0 | 0 | 0 | 0 | 1 | -90 | 90 | -0.13819 | -0.035082 | 0.13824 | 0.035113
16 | 51 | 0.70438 | 0.4508 | 4.7314e-09 | 0 | 0 | 0 | 0 | 0 | 1 | -90 | 90 | -0.13824 | -0.035113 | 0.13838 | 0.035207
51 | 50 | 0.040397 | 0.025854 | 2.7135e-10 | 0 | 0 | 0 | 0 | 0 | 1 | -90 | 90 | -0.14778 | -0.037563 | 0.14779 | 0.037569
11 | 14 | 2.1869 | 1.3996 | 3.6724e-09 | 0 | 0 | 0 | 0 | 0 | 1 | -90 | 90 | -0.004582 | -0.0011483 | 0.0045825 | 0.0011483
11 | 45 | 0.67884 | 0.43446 | 1.14e-09 | 0 | 0 | 0 | 0 | 0 | 1 | -90 | 90 | 0.004582 | 0.0011483 | -0.0045818 | -0.0011483
14 | 57 | 0.87776 | 0.56177 | 5.896e-09 | 0 | 0 | 0 | 0 | 0 | 1 | -90 | 90 | -0.19613 | -0.04971 | 0.1965 | 0.049945
14 | 50 | 0.060762 | 0.038887 | 4.0814e-10 | 0 | 0 | 0 | 0 | 0 | 1 | -90 | 90 | 0.18064 | 0.045826 | -0.18061 | -0.045812
57 | 58 | 0.038437 | 0.0246 | 2.5818e-10 | 0 | 0 | 0 | 0 | 0 | 1 | -90 | 90 | -0.20256 | -0.051463 | 0.20257 | 0.051474
50 | 49 | 2.8804 | 1.8435 | 4.837e-09 | 0 | 0 | 0 | 0 | 0 | 1 | -90 | 90 | 0.03282 | 0.0082431 | -0.032786 | -0.0082218
19 | 18 | 1.4423 | 0.92306 | 2.422e-09 | 0 | 0 | 0 | 0 | 0 | 1 | -90 | 90 | 0.010399 | 0.0026069 | -0.010397 | -0.002606
18 | 46 | 1.0153 | 0.64981 | 1.705e-09 | 0 | 0 | 0 | 0 | 0 | 1 | -90 | 90 | 0.010397 | 0.002606 | -0.010396 | -0.0026054
9 | 20 | 0.61284 | 0.39221 | 4.1165e-09 | 0 | 0 | 0 | 0 | 0 | 1 | -90 | 90 | 0.22829 | 0.057981 | -0.22795 | -0.057761
20 | 21 | 0.59764 | 0.38249 | 4.0144e-09 | 0 | 0 | 0 | 0 | 0 | 1 | -90 | 90 | 0.1875 | 0.047625 | -0.18728 | -0.047481
39 | 40 | 1.5332 | 0.98124 | 2.5746e-09 | 0 | 0 | 0 | 0 | 0 | 1 | -90 | 90 | 0.076383 | 0.019266 | -0.076283 | -0.019202
42 | 44 | 0.28437 | 0.182 | 1.9101e-09 | 0 | 0 | 0 | 0 | 0 | 1 | -90 | 90 | 0.2096 | 0.053325 | -0.20946 | -0.053238
42 | 43 | 0.54494 | 0.34876 | 9.1511e-10 | 0 | 0 | 0 | 0 | 0 | 1 | -90 | 90 | 0.0042335 | 0.001061 | -0.0042334 | -0.001061
35 | 36 | 0.91198 | 0.58367 | 1.5315e-09 | 0 | 0 | 0 | 0 | 0 | 1 | -90 | 90 | -0.018013 | -0.0045145 | 0.018016 | 0.0045164
36 | 37 | 1.1763 | 0.75286 | 1.9754e-09 | 0 | 0 | 0 | 0 | 0 | 1 | -90 | 90 | -0.037142 | -0.0093098 | 0.03716 | 0.0093211
27 | 60 | 2.2223 | 1.4223 | 3.7318e-09 | 0 | 0 | 0 | 0 | 0 | 1 | -90 | 90 | -0.021391 | -0.0053642 | 0.021403 | 0.005371
27 | 25 | 0.28945 | 0.18525 | 4.8607e-10 | 0 | 0 | 0 | 0 | 0 | 1 | -90 | 90 | 0.021391 | 0.0053642 | -0.02139 | -0.0053633
60 | 29 | 1.9784 | 1.2662 | 3.3223e-09 | 0 | 0 | 0 | 0 | 0 | 1 | -90 | 90 | -0.026747 | -0.0067104 | 0.026763 | 0.0067201
25 | 26 | 3.0826 | 1.9728 | 5.1764e-09 | 0 | 0 | 0 | 0 | 0 | 1 | -90 | 90 | 0.014249 | 0.0035736 | -0.014243 | -0.0035697
25 | 24 | 1.1413 | 0.73043 | 1.9165e-09 | 0 | 0 | 0 | 0 | 0 | 1 | -90 | 90 | 0.0071405 | 0.0017896 | -0.0071399 | -0.0017894
21 | 22 | 0.42542 | 0.27227 | 2.8576e-09 | 0 | 0 | 0 | 0 | 0 | 1 | -90 | 90 | 0.153 | 0.038889 | -0.15289 | -0.038821
58 | 44 | 0.20756 | 0.13284 | 1.3942e-09 | 0 | 0 | 0 | 0 | 0 | 1 | -90 | 90 | -0.20573 | -0.052264 | 0.20582 | 0.052325
40 | 33 | 1.5325 | 0.98078 | 2.5734e-09 | 0 | 0 | 0 | 0 | 0 | 1 | -90 | 90 | 0.072281 | 0.018199 | -0.072191 | -0.018142
56 | 26 | 1.5405 | 0.98595 | 2.587e-09 | 0 | 0 | 0 | 0 | 0 | 1 | -90 | 90 | -0.0083146 | -0.0020838 | 0.0083157 | 0.0020843
22 | 23 | 0.2533 | 0.16211 | 8.5072e-10 | 0 | 0 | 0 | 0 | 0 | 1 | -90 | 90 | 0.14883 | 0.037803 | -0.14877 | -0.037764
23 | 28 | 2.5157 | 1.6101 | 4.2246e-09 | 0 | 0 | 0 | 0 | 0 | 1 | -90 | 90 | 0.13167 | 0.03348 | -0.1312 | -0.033177
28 | 29 | 1.5237 | 0.9752 | 2.5588e-09 | 0 | 0 | 0 | 0 | 0 | 1 | -90 | 90 | 0.1312 | 0.033177 | -0.13091 | -0.032994
29 | 59 | 2.8119 | 1.7996 | 4.722e-09 | 0 | 0 | 0 | 0 | 0 | 1 | -90 | 90 | 0.10415 | 0.026274 | -0.10382 | -0.02606
59 | 38 | 0.088313 | 0.05652 | 1.483e-10 | 0 | 0 | 0 | 0 | 0 | 1 | -90 | 90 | 0.076398 | 0.019189 | -0.076393 | -0.019185
38 | 37 | 1.6505 | 1.0563 | 2.7716e-09 | 0 | 0 | 0 | 0 | 0 | 1 | -90 | 90 | 0.066978 | 0.016826 | -0.066896 | -0.016774
30 | 31 | 1.5261 | 0.97673 | 2.5628e-09 | 0 | 0 | 0 | 0 | 0 | 1 | -90 | 90 | -0.045108 | -0.011305 | 0.045143 | 0.011327
30 | 32 | 0.9263 | 0.59283 | 1.5555e-09 | 0 | 0 | 0 | 0 | 0 | 1 | -90 | 90 | 0.0027445 | 0.00068772 | -0.0027444 | -0.00068782
31 | 33 | 1.8457 | 1.1812 | 3.0993e-09 | 0 | 0 | 0 | 0 | 0 | 1 | -90 | 90 | -0.066828 | -0.016762 | 0.066921 | 0.016821