## bus_data
BUS_I | BUS_TYPE | Pd | Qd | Gs | Bs | area | Vm | Va | baseKV | zone | Vmax | Vmin
1 | 1 | 0.030037 | 0.007528 | 0 | 0 | 1 | 0.99523 | -0.091221 | 0.4 | 1 | 1.1 | 0.9
2 | 1 | 0 | 0 | 0 | 0 | 1 | 0.99449 | -0.10547 | 0.4 | 1 | 1.1 | 0.9
3 | 1 | 0 | 0 | 0 | 0 | 1 | 0.99661 | -0.064669 | 0.4 | 1 | 1.1 | 0.9
4 | 1 | 0 | 0 | 0 | 0 | 1 | 0.99303 | -0.13355 | 0.4 | 1 | 1.1 | 0.9
6 | 1 | 0 | 0 | 0 | 0 | 1 | 0.99348 | -0.12502 | 0.4 | 1 | 1.1 | 0.9
8 | 1 | 0.010136 | 0.0025404 | 0 | 0 | 1 | 0.99644 | -0.068023 | 0.4 | 1 | 1.1 | 0.9
9 | 1 | 0 | 0 | 0 | 0 | 1 | 0.9969 | -0.05916 | 0.4 | 1 | 1.1 | 0.9
5 | 1 | 0 | 0 | 0 | 0 | 1 | 0.99147 | -0.16358 | 0.4 | 1 | 1.1 | 0.9
11 | 1 | 0.0095539 | 0.0023944 | 0 | 0 | 1 | 0.99298 | -0.13443 | 0.4 | 1 | 1.1 | 0.9
23 | 1 | 0.0078022 | 0.0019554 | 0 | 0 | 1 | 0.99041 | -0.18407 | 0.4 | 1 | 1.1 | 0.9
26 | 1 | 0.014331 | 0.0035917 | 0 | 0 | 1 | 0.99185 | -0.15642 | 0.4 | 1 | 1.1 | 0.9
7 | 1 | 0 | 0 | 0 | 0 | 1 | 0.99794 | -0.039238 | 0.4 | 1 | 1.1 | 0.9
27 | 3 | 0.010071 | 0.0025239 | 0 | 0 | 1 | 1 | 0 | 0.4 | 1 | 1.1 | 0.9
10 | 1 | 0.0087913 | 0.0022033 | 0 | 0 | 1 | 0.99631 | -0.070448 | 0.4 | 1 | 1.1 | 0.9
38 | 1 | 0.0066832 | 0.001675 | 0 | 0 | 1 | 0.99484 | -0.09871 | 0.4 | 1 | 1.1 | 0.9
22 | 1 | 0.0092297 | 0.0023132 | 0 | 0 | 1 | 0.98983 | -0.19532 | 0.4 | 1 | 1.1 | 0.9
24 | 1 | 0.02628 | 0.0065865 | 0 | 0 | 1 | 0.99155 | -0.1622 | 0.4 | 1 | 1.1 | 0.9
36 | 1 | 0.014547 | 0.0036458 | 0 | 0 | 1 | 0.99397 | -0.11551 | 0.4 | 1 | 1.1 | 0.9
12 | 1 | 0.0041451 | 0.0010389 | 0 | 0 | 1 | 0.98771 | -0.2366 | 0.4 | 1 | 1.1 | 0.9
13 | 1 | 0.0080199 | 0.00201 | 0 | 0 | 1 | 0.98771 | -0.23667 | 0.4 | 1 | 1.1 | 0.9
14 | 1 | 0.0051214 | 0.0012835 | 0 | 0 | 1 | 0.98781 | -0.23461 | 0.4 | 1 | 1.1 | 0.9
15 | 1 | 0.0085173 | 0.0021346 | 0 | 0 | 1 | 0.98762 | -0.23842 | 0.4 | 1 | 1.1 | 0.9
16 | 1 | 0.011613 | 0.0029106 | 0 | 0 | 1 | 0.98812 | -0.22866 | 0.4 | 1 | 1.1 | 0.9
17 | 1 | 0.0059757 | 0.0014977 | 0 | 0 | 1 | 0.98758 | -0.23913 | 0.4 | 1 | 1.1 | 0.9
18 | 1 | 0.00617 | 0.0015463 | 0 | 0 | 1 | 0.98816 | -0.22791 | 0.4 | 1 | 1.1 | 0.9
19 | 1 | 0.0051191 | 0.001283 | 0 | 0 | 1 | 0.98852 | -0.22086 | 0.4 | 1 | 1.1 | 0.9
20 | 1 | 0.0066566 | 0.0016683 | 0 | 0 | 1 | 0.98873 | -0.21671 | 0.4 | 1 | 1.1 | 0.9
21 | 1 | 0.0085834 | 0.0021512 | 0 | 0 | 1 | 0.98892 | -0.21314 | 0.4 | 1 | 1.1 | 0.9
25 | 1 | 0.0097096 | 0.0024334 | 0 | 0 | 1 | 0.99118 | -0.16945 | 0.4 | 1 | 1.1 | 0.9
35 | 1 | 0.014995 | 0.0037581 | 0 | 0 | 1 | 0.99015 | -0.18947 | 0.4 | 1 | 1.1 | 0.9
30 | 1 | 0.015791 | 0.0039575 | 0 | 0 | 1 | 0.98994 | -0.19344 | 0.4 | 1 | 1.1 | 0.9
32 | 1 | 0.019128 | 0.0047939 | 0 | 0 | 1 | 0.98815 | -0.22803 | 0.4 | 1 | 1.1 | 0.9
31 | 1 | 0.026039 | 0.0065259 | 0 | 0 | 1 | 0.9882 | -0.22707 | 0.4 | 1 | 1.1 | 0.9
33 | 1 | 0.004474 | 0.0011213 | 0 | 0 | 1 | 0.98885 | -0.21441 | 0.4 | 1 | 1.1 | 0.9
34 | 1 | 0 | 0 | 0 | 0 | 1 | 0.98908 | -0.21008 | 0.4 | 1 | 1.1 | 0.9
40 | 1 | 0.0074842 | 0.0018757 | 0 | 0 | 1 | 0.9894 | -0.2038 | 0.4 | 1 | 1.1 | 0.9
41 | 1 | 0.0072868 | 0.0018263 | 0 | 0 | 1 | 0.98968 | -0.19837 | 0.4 | 1 | 1.1 | 0.9
37 | 1 | 0.0092603 | 0.0023208 | 0 | 0 | 1 | 0.99286 | -0.13685 | 0.4 | 1 | 1.1 | 0.9
39 | 1 | 0 | 0 | 0 | 0 | 1 | 0.99151 | -0.16299 | 0.4 | 1 | 1.1 | 0.9
43 | 1 | 0.0068669 | 0.001721 | 0 | 0 | 1 | 0.99143 | -0.16456 | 0.4 | 1 | 1.1 | 0.9
42 | 1 | 0.0067447 | 0.0016904 | 0 | 0 | 1 | 0.99078 | -0.17712 | 0.4 | 1 | 1.1 | 0.9

## generator_data
GEN_BUS | PG | QG | QMAX | QMIN | VG | MBASE | GEN_STATUS | PMAX | PMIN
27 | 0.34799 | 0.088309 | 10 | -10 | 1 | 100 | 1 | 10 | 0

## branch_data
F_BUS | T_BUS | BR_R | BR_X | BR_B | RATE_A | RATE_B | RATE_C | TAP | SHIFT | BR_STATUS | ANGMIN | ANGMAX | P_in | Q_in | P_out | Q_out
1 | 2 | 0.35584 | 0.22774 | 1.1951e-09 | 0 | 0 | 0 | 0 | 0 | 1 | -90 | 90 | 0.17849 | 0.045075 | -0.17837 | -0.044997
1 | 3 | 0.56846 | 0.36381 | 2.8638e-09 | 0 | 0 | 0 | 0 | 0 | 1 | -90 | 90 | -0.20853 | -0.052603 | 0.2088 | 0.052772
2 | 4 | 1.2882 | 0.82443 | 2.1632e-09 | 0 | 0 | 0 | 0 | 0 | 1 | -90 | 90 | 0.097004 | 0.024503 | -0.096873 | -0.02442
2 | 6 | 1.0675 | 0.68323 | 1.7927e-09 | 0 | 0 | 0 | 0 | 0 | 1 | -90 | 90 | 0.081369 | 0.020494 | -0.081293 | -0.020445
3 | 8 | 0.78876 | 0.50481 | 1.3245e-09 | 0 | 0 | 0 | 0 | 0 | 1 | -90 | 90 | 0.018932 | 0.004746 | -0.018929 | -0.0047442
3 | 9 | 0.10828 | 0.0693 | 5.455e-10 | 0 | 0 | 0 | 0 | 0 | 1 | -90 | 90 | -0.22773 | -0.057518 | 0.22779 | 0.057557
4 | 5 | 1.5237 | 0.9752 | 2.5588e-09 | 0 | 0 | 0 | 0 | 0 | 1 | -90 | 90 | 0.087319 | 0.022025 | -0.087194 | -0.021945
4 | 11 | 0.40764 | 0.26089 | 6.8454e-10 | 0 | 0 | 0 | 0 | 0 | 1 | -90 | 90 | 0.0095543 | 0.0023946 | -0.0095539 | -0.0023944
6 | 26 | 1.71 | 1.0944 | 2.8716e-09 | 0 | 0 | 0 | 0 | 0 | 1 | -90 | 90 | 0.081293 | 0.020445 | -0.081171 | -0.020368
8 | 10 | 1.2275 | 0.7856 | 2.0613e-09 | 0 | 0 | 0 | 0 | 0 | 1 | -90 | 90 | 0.0087923 | 0.0022038 | -0.0087913 | -0.0022033
9 | 38 | 1.6202 | 1.0369 | 2.7207e-09 | 0 | 0 | 0 | 0 | 0 | 1 | -90 | 90 | 0.10917 | 0.027616 | -0.10897 | -0.027483
9 | 7 | 0.2651 | 0.16967 | 1.3355e-09 | 0 | 0 | 0 | 0 | 0 | 1 | -90 | 90 | -0.33696 | -0.085172 | 0.33728 | 0.085378
5 | 23 | 1.0374 | 0.66392 | 1.742e-09 | 0 | 0 | 0 | 0 | 0 | 1 | -90 | 90 | 0.087194 | 0.021945 | -0.087108 | -0.021891
23 | 22 | 0.6245 | 0.39968 | 1.0487e-09 | 0 | 0 | 0 | 0 | 0 | 1 | -90 | 90 | 0.079306 | 0.019935 | -0.079263 | -0.019908
26 | 24 | 0.38145 | 0.24413 | 6.4056e-10 | 0 | 0 | 0 | 0 | 0 | 1 | -90 | 90 | 0.06684 | 0.016776 | -0.066822 | -0.016764
7 | 27 | 0.52376 | 0.33521 | 2.6386e-09 | 0 | 0 | 0 | 0 | 0 | 1 | -90 | 90 | -0.33728 | -0.085378 | 0.33792 | 0.085785
38 | 36 | 0.73114 | 0.46793 | 1.2278e-09 | 0 | 0 | 0 | 0 | 0 | 1 | -90 | 90 | 0.10228 | 0.025809 | -0.1022 | -0.025756
22 | 21 | 1.118 | 0.71549 | 1.8774e-09 | 0 | 0 | 0 | 0 | 0 | 1 | -90 | 90 | 0.070034 | 0.017595 | -0.069974 | -0.017557
24 | 25 | 0.78845 | 0.50461 | 1.324e-09 | 0 | 0 | 0 | 0 | 0 | 1 | -90 | 90 | 0.040542 | 0.010178 | -0.040528 | -0.010169
36 | 37 | 1.0814 | 0.69209 | 1.8159e-09 | 0 | 0 | 0 | 0 | 0 | 1 | -90 | 90 | 0.087653 | 0.02211 | -0.087563 | -0.022053
12 | 13 | 0.013084 | 0.0083738 | 2.1972e-11 | 0 | 0 | 0 | 0 | 0 | 1 | -90 | 90 | 0.022514 | 0.0056431 | -0.022514 | -0.005643
12 | 14 | 0.32645 | 0.20893 | 5.4819e-10 | 0 | 0 | 0 | 0 | 0 | 1 | -90 | 90 | -0.026659 | -0.0066819 | 0.026662 | 0.0066835
13 | 15 | 0.52731 | 0.33748 | 8.8549e-10 | 0 | 0 | 0 | 0 | 0 | 1 | -90 | 90 | 0.014494 | 0.003633 | -0.014493 | -0.0036323
14 | 16 | 0.81976 | 0.52465 | 1.3766e-09 | 0 | 0 | 0 | 0 | 0 | 1 | -90 | 90 | -0.031783 | -0.007967 | 0.031792 | 0.0079727
15 | 17 | 0.52312 | 0.3348 | 8.7846e-10 | 0 | 0 | 0 | 0 | 0 | 1 | -90 | 90 | 0.0059759 | 0.0014977 | -0.0059757 | -0.0014977
16 | 18 | 0.075329 | 0.04821 | 1.265e-10 | 0 | 0 | 0 | 0 | 0 | 1 | -90 | 90 | -0.043406 | -0.010883 | 0.043407 | 0.010884
18 | 19 | 0.62323 | 0.39886 | 1.0466e-09 | 0 | 0 | 0 | 0 | 0 | 1 | -90 | 90 | -0.049577 | -0.012431 | 0.049594 | 0.012441
19 | 20 | 0.33195 | 0.21245 | 5.5743e-10 | 0 | 0 | 0 | 0 | 0 | 1 | -90 | 90 | -0.054713 | -0.013724 | 0.054724 | 0.013731
20 | 21 | 0.25564 | 0.16361 | 4.2929e-10 | 0 | 0 | 0 | 0 | 0 | 1 | -90 | 90 | -0.06138 | -0.015399 | 0.061391 | 0.015406
25 | 35 | 2.8606 | 1.8308 | 4.8037e-09 | 0 | 0 | 0 | 0 | 0 | 1 | -90 | 90 | 0.030818 | 0.0077357 | -0.030789 | -0.0077174
35 | 30 | 1.1046 | 0.70693 | 1.8549e-09 | 0 | 0 | 0 | 0 | 0 | 1 | -90 | 90 | 0.015794 | 0.0039593 | -0.015791 | -0.0039576
32 | 31 | 0.21871 | 0.13997 | 3.6727e-10 | 0 | 0 | 0 | 0 | 0 | 1 | -90 | 90 | -0.019128 | -0.0047939 | 0.019129 | 0.0047944
31 | 33 | 1.2275 | 0.7856 | 2.0613e-09 | 0 | 0 | 0 | 0 | 0 | 1 | -90 | 90 | -0.045167 | -0.01132 | 0.045195 | 0.011338
33 | 34 | 0.38221 | 0.24461 | 6.4183e-10 | 0 | 0 | 0 | 0 | 0 | 1 | -90 | 90 | -0.049669 | -0.012459 | 0.049679 | 0.012465
34 | 40 | 0.55507 | 0.35524 | 9.3211e-10 | 0 | 0 | 0 | 0 | 0 | 1 | -90 | 90 | -0.049679 | -0.012465 | 0.049694 | 0.012475
40 | 41 | 0.41721 | 0.26702 | 7.0061e-10 | 0 | 0 | 0 | 0 | 0 | 1 | -90 | 90 | -0.057178 | -0.014351 | 0.057193 | 0.01436
41 | 42 | 1.45 | 0.92799 | 2.4349e-09 | 0 | 0 | 0 | 0 | 0 | 1 | -90 | 90 | -0.06448 | -0.016186 | 0.064545 | 0.016228
37 | 39 | 1.4783 | 0.94609 | 2.4824e-09 | 0 | 0 | 0 | 0 | 0 | 1 | -90 | 90 | 0.078303 | 0.019732 | -0.078205 | -0.01967
39 | 43 | 1.0083 | 0.64531 | 1.6932e-09 | 0 | 0 | 0 | 0 | 0 | 1 | -90 | 90 | 0.0068674 | 0.0017212 | -0.0068669 | -0.001721
39 | 42 | 0.87476 | 0.55984 | 1.469e-09 | 0 | 0 | 0 | 0 | 0 | 1 | -90 | 90 | 0.071338 | 0.017949 | -0.07129 | -0.017918