## bus_data
BUS_I | BUS_TYPE | Pd | Qd | Gs | Bs | area | Vm | Va | baseKV | zone | Vmax | Vmin
1 | 1 | 0.03606 | 0.0090374 | 0 | 0 | 1 | 0.97708 | -0.44124 | 0.4 | 1 | 1.1 | 0.9
2 | 1 | 0.01365 | 0.003421 | 0 | 0 | 1 | 0.97893 | -0.40485 | 0.4 | 1 | 1.1 | 0.9
4 | 1 | 0.013329 | 0.0033405 | 0 | 0 | 1 | 0.97626 | -0.45723 | 0.4 | 1 | 1.1 | 0.9
24 | 1 | 0 | 0 | 0 | 0 | 1 | 0.98761 | -0.23654 | 0.4 | 1 | 1.1 | 0.9
23 | 1 | 0.062472 | 0.015657 | 0 | 0 | 1 | 0.99243 | -0.14421 | 0.4 | 1 | 1.1 | 0.9
5 | 1 | 0.013711 | 0.0034362 | 0 | 0 | 1 | 0.97461 | -0.48964 | 0.4 | 1 | 1.1 | 0.9
6 | 1 | 0.015704 | 0.0039357 | 0 | 0 | 1 | 0.97357 | -0.51016 | 0.4 | 1 | 1.1 | 0.9
21 | 1 | 0.018308 | 0.0045883 | 0 | 0 | 1 | 0.99244 | -0.14413 | 0.4 | 1 | 1.1 | 0.9
19 | 1 | 0 | 0 | 0 | 0 | 1 | 0.99648 | -0.066902 | 0.4 | 1 | 1.1 | 0.9
7 | 1 | 0.00040626 | 0.00010182 | 0 | 0 | 1 | 0.97351 | -0.51148 | 0.4 | 1 | 1.1 | 0.9
22 | 1 | 0.07526 | 0.018862 | 0 | 0 | 1 | 0.99375 | -0.11954 | 0.4 | 1 | 1.1 | 0.9
18 | 3 | 0.023378 | 0.005859 | 0 | 0 | 1 | 1 | 0 | 0.4 | 1 | 1.1 | 0.9
8 | 1 | 0.0004944 | 0.00012391 | 0 | 0 | 1 | 0.97347 | -0.51227 | 0.4 | 1 | 1.1 | 0.9
16 | 1 | 0 | 0 | 0 | 0 | 1 | 0.9924 | -0.14506 | 0.4 | 1 | 1.1 | 0.9
20 | 1 | 0.027164 | 0.0068079 | 0 | 0 | 1 | 0.99052 | -0.1815 | 0.4 | 1 | 1.1 | 0.9
15 | 1 | 0 | 0 | 0 | 0 | 1 | 0.9922 | -0.14889 | 0.4 | 1 | 1.1 | 0.9
13 | 1 | 0 | 0 | 0 | 0 | 1 | 0.98865 | -0.21738 | 0.4 | 1 | 1.1 | 0.9
14 | 1 | 0.0070883 | 0.0017765 | 0 | 0 | 1 | 0.99059 | -0.17977 | 0.4 | 1 | 1.1 | 0.9
11 | 1 | 0 | 0 | 0 | 0 | 1 | 0.98797 | -0.2304 | 0.4 | 1 | 1.1 | 0.9
10 | 1 | 0.013899 | 0.0034834 | 0 | 0 | 1 | 0.986 | -0.26859 | 0.4 | 1 | 1.1 | 0.9
9 | 1 | 0.010746 | 0.0026932 | 0 | 0 | 1 | 0.98369 | -0.31357 | 0.4 | 1 | 1.1 | 0.9
25 | 1 | 0.030098 | 0.0075433 | 0 | 0 | 1 | 0.98024 | -0.38089 | 0.4 | 1 | 1.1 | 0.9
12 | 1 | 0.015408 | 0.0038615 | 0 | 0 | 1 | 0.98693 | -0.25064 | 0.4 | 1 | 1.1 | 0.9
26 | 1 | 0.010462 | 0.002622 | 0 | 0 | 1 | 0.99045 | -0.18293 | 0.4 | 1 | 1.1 | 0.9

## generator_data
GEN_BUS | PG | QG | QMAX | QMIN | VG | MBASE | GEN_STATUS | PMAX | PMIN
18 | 0.39218 | 0.10005 | 10 | -10 | 1 | 100 | 1 | 10 | 0

## branch_data
F_BUS | T_BUS | BR_R | BR_X | BR_B | RATE_A | RATE_B | RATE_C | TAP | SHIFT | BR_STATUS | ANGMIN | ANGMAX | P_in | Q_in | P_out | Q_out
1 | 2 | 4.327 | 2.7693 | 7.2662e-09 | 0 | 0 | 0 | 0 | 0 | 1 | -90 | 90 | -0.036059 | -0.0090376 | 0.036122 | 0.009077
2 | 4 | 5.1404 | 3.2899 | 8.6322e-09 | 0 | 0 | 0 | 0 | 0 | 1 | -90 | 90 | 0.043815 | 0.011044 | -0.043706 | -0.010975
2 | 24 | 7.8122 | 4.9998 | 1.3119e-08 | 0 | 0 | 0 | 0 | 0 | 1 | -90 | 90 | -0.093587 | -0.023542 | 0.094346 | 0.024026
4 | 5 | 4.5583 | 2.9173 | 7.6545e-09 | 0 | 0 | 0 | 0 | 0 | 1 | -90 | 90 | 0.030377 | 0.0076346 | -0.03033 | -0.0076053
24 | 23 | 4.3444 | 2.7804 | 7.2955e-09 | 0 | 0 | 0 | 0 | 0 | 1 | -90 | 90 | -0.094346 | -0.024026 | 0.094768 | 0.024295
23 | 21 | 0.002188 | 0.0014003 | 7.3484e-12 | 0 | 0 | 0 | 0 | 0 | 1 | -90 | 90 | -0.15724 | -0.039952 | 0.15724 | 0.039953
5 | 6 | 5.254 | 3.3626 | 8.8229e-09 | 0 | 0 | 0 | 0 | 0 | 1 | -90 | 90 | 0.01662 | 0.0041691 | -0.016604 | -0.0041595
6 | 7 | 6.1961 | 3.9655 | 1.0405e-08 | 0 | 0 | 0 | 0 | 0 | 1 | -90 | 90 | 0.00090071 | 0.00022371 | -0.00090066 | -0.00022466
21 | 19 | 1.9658 | 1.2581 | 6.6021e-09 | 0 | 0 | 0 | 0 | 0 | 1 | -90 | 90 | -0.17555 | -0.044541 | 0.1762 | 0.044959
19 | 22 | 3.1042 | 1.9867 | 5.2128e-09 | 0 | 0 | 0 | 0 | 0 | 1 | -90 | 90 | 0.075449 | 0.018983 | -0.07526 | -0.018862
19 | 18 | 1.1981 | 0.76679 | 4.0239e-09 | 0 | 0 | 0 | 0 | 0 | 1 | -90 | 90 | -0.25165 | -0.063942 | 0.25247 | 0.064462
7 | 8 | 6.8129 | 4.3603 | 1.1441e-08 | 0 | 0 | 0 | 0 | 0 | 1 | -90 | 90 | 0.00049441 | 0.00012284 | -0.00049439 | -0.00012391
18 | 16 | 5.617 | 3.5949 | 9.4324e-09 | 0 | 0 | 0 | 0 | 0 | 1 | -90 | 90 | 0.11634 | 0.029727 | -0.11553 | -0.029209
16 | 20 | 4.2671 | 2.731 | 7.1656e-09 | 0 | 0 | 0 | 0 | 0 | 1 | -90 | 90 | 0.037692 | 0.0094714 | -0.037626 | -0.0094302
16 | 15 | 0.21867 | 0.13995 | 3.6721e-10 | 0 | 0 | 0 | 0 | 0 | 1 | -90 | 90 | 0.07784 | 0.019738 | -0.077825 | -0.019729
20 | 26 | 0.59915 | 0.38346 | 1.0061e-09 | 0 | 0 | 0 | 0 | 0 | 1 | -90 | 90 | 0.010463 | 0.0026224 | -0.010462 | -0.002622
15 | 14 | 1.7612 | 1.1272 | 2.9576e-09 | 0 | 0 | 0 | 0 | 0 | 1 | -90 | 90 | 0.077825 | 0.019729 | -0.07771 | -0.019655
13 | 14 | 2.3534 | 1.5062 | 3.9519e-09 | 0 | 0 | 0 | 0 | 0 | 1 | -90 | 90 | -0.070494 | -0.017798 | 0.070622 | 0.017879
13 | 11 | 0.81203 | 0.5197 | 1.3636e-09 | 0 | 0 | 0 | 0 | 0 | 1 | -90 | 90 | 0.070494 | 0.017798 | -0.070451 | -0.01777
11 | 12 | 5.7409 | 3.6741 | 9.6404e-09 | 0 | 0 | 0 | 0 | 0 | 1 | -90 | 90 | 0.015423 | 0.0038701 | -0.015408 | -0.0038616
11 | 10 | 3.0458 | 1.9493 | 5.1147e-09 | 0 | 0 | 0 | 0 | 0 | 1 | -90 | 90 | 0.055028 | 0.0139 | -0.054927 | -0.013836
10 | 9 | 4.7882 | 3.0645 | 8.0407e-09 | 0 | 0 | 0 | 0 | 0 | 1 | -90 | 90 | 0.041029 | 0.010353 | -0.04094 | -0.010297
9 | 25 | 9.6658 | 6.1861 | 1.6232e-08 | 0 | 0 | 0 | 0 | 0 | 1 | -90 | 90 | 0.030195 | 0.0076037 | -0.030098 | -0.0075433