## bus_data
BUS_I | BUS_TYPE | Pd | Qd | Gs | Bs | area | Vm | Va | baseKV | zone | Vmax | Vmin
1 | 1 | 0.064233 | 0.016098 | 0 | 0 | 1 | 0.99933 | -0.012745 | 0.4 | 1 | 1.1 | 0.9
2 | 1 | 0 | 0 | 0 | 0 | 1 | 0.99816 | -0.03488 | 0.4 | 1 | 1.1 | 0.9
3 | 3 | 0.041322 | 0.010356 | 0 | 0 | 1 | 1 | 0 | 0.4 | 1 | 1.1 | 0.9
4 | 1 | 0 | 0 | 0 | 0 | 1 | 0.99602 | -0.075976 | 0.4 | 1 | 1.1 | 0.9
5 | 1 | 0 | 0 | 0 | 0 | 1 | 0.98683 | -0.25174 | 0.4 | 1 | 1.1 | 0.9
6 | 1 | 0.048576 | 0.012174 | 0 | 0 | 1 | 0.99456 | -0.10423 | 0.4 | 1 | 1.1 | 0.9
10 | 1 | 0.10329 | 0.025886 | 0 | 0 | 1 | 0.98539 | -0.27981 | 0.4 | 1 | 1.1 | 0.9
8 | 1 | 0.012846 | 0.0032196 | 0 | 0 | 1 | 0.98026 | -0.37906 | 0.4 | 1 | 1.1 | 0.9
7 | 1 | 0.023461 | 0.0058799 | 0 | 0 | 1 | 0.9942 | -0.11128 | 0.4 | 1 | 1.1 | 0.9
9 | 1 | 0 | 0 | 0 | 0 | 1 | 0.97944 | -0.39493 | 0.4 | 1 | 1.1 | 0.9
11 | 1 | 0 | 0 | 0 | 0 | 1 | 0.97465 | -0.48897 | 0.4 | 1 | 1.1 | 0.9
12 | 1 | 0.023682 | 0.0059354 | 0 | 0 | 1 | 0.97451 | -0.49174 | 0.4 | 1 | 1.1 | 0.9
13 | 1 | 0.012908 | 0.0032352 | 0 | 0 | 1 | 0.97446 | -0.49265 | 0.4 | 1 | 1.1 | 0.9
14 | 1 | 0 | 0 | 0 | 0 | 1 | 0.97449 | -0.49199 | 0.4 | 1 | 1.1 | 0.9
15 | 1 | 0.018665 | 0.0046779 | 0 | 0 | 1 | 0.97418 | -0.49826 | 0.4 | 1 | 1.1 | 0.9

## generator_data
GEN_BUS | PG | QG | QMAX | QMIN | VG | MBASE | GEN_STATUS | PMAX | PMIN
3 | 0.35235 | 0.089615 | 10 | -10 | 1 | 100 | 1 | 10 | 0

## branch_data
F_BUS | T_BUS | BR_R | BR_X | BR_B | RATE_A | RATE_B | RATE_C | TAP | SHIFT | BR_STATUS | ANGMIN | ANGMAX | P_in | Q_in | P_out | Q_out
1 | 2 | 0.40653 | 0.26018 | 2.048e-09 | 0 | 0 | 0 | 0 | 0 | 1 | -90 | 90 | 0.24661 | 0.063039 | -0.24634 | -0.06287
1 | 3 | 0.18555 | 0.11876 | 9.3479e-10 | 0 | 0 | 0 | 0 | 0 | 1 | -90 | 90 | -0.31084 | -0.079137 | 0.31103 | 0.079259
2 | 4 | 2.5422 | 1.627 | 4.269e-09 | 0 | 0 | 0 | 0 | 0 | 1 | -90 | 90 | 0.072284 | 0.018211 | -0.072142 | -0.018121
2 | 5 | 5.5862 | 3.5752 | 1.8761e-08 | 0 | 0 | 0 | 0 | 0 | 1 | -90 | 90 | 0.17406 | 0.044659 | -0.17225 | -0.043502
4 | 6 | 1.7414 | 1.1145 | 2.9244e-09 | 0 | 0 | 0 | 0 | 0 | 1 | -90 | 90 | 0.072142 | 0.018121 | -0.072045 | -0.018059
5 | 10 | 1.1846 | 0.75815 | 1.9893e-09 | 0 | 0 | 0 | 0 | 0 | 1 | -90 | 90 | 0.10342 | 0.025975 | -0.10329 | -0.025886
5 | 8 | 8.1058 | 5.1877 | 1.3612e-08 | 0 | 0 | 0 | 0 | 0 | 1 | -90 | 90 | 0.068826 | 0.017528 | -0.068406 | -0.017261
6 | 7 | 1.3315 | 0.85215 | 2.2359e-09 | 0 | 0 | 0 | 0 | 0 | 1 | -90 | 90 | 0.023469 | 0.0058847 | -0.023461 | -0.0058799
8 | 9 | 1.2357 | 0.79087 | 2.0751e-09 | 0 | 0 | 0 | 0 | 0 | 1 | -90 | 90 | 0.05556 | 0.014042 | -0.055517 | -0.014015
9 | 11 | 7.2824 | 4.6607 | 1.2229e-08 | 0 | 0 | 0 | 0 | 0 | 1 | -90 | 90 | 0.055517 | 0.014015 | -0.055268 | -0.013857
11 | 12 | 0.49828 | 0.3189 | 8.3675e-10 | 0 | 0 | 0 | 0 | 0 | 1 | -90 | 90 | 0.023685 | 0.0059375 | -0.023682 | -0.0059356
11 | 13 | 1.2121 | 0.77575 | 2.0355e-09 | 0 | 0 | 0 | 0 | 0 | 1 | -90 | 90 | 0.01291 | 0.0032365 | -0.012908 | -0.0032353
11 | 14 | 0.68867 | 0.44075 | 1.1565e-09 | 0 | 0 | 0 | 0 | 0 | 1 | -90 | 90 | 0.018673 | 0.004683 | -0.01867 | -0.0046814
14 | 15 | 1.4299 | 0.91515 | 2.4012e-09 | 0 | 0 | 0 | 0 | 0 | 1 | -90 | 90 | 0.01867 | 0.0046814 | -0.018665 | -0.0046781