## bus_data
BUS_I | BUS_TYPE | Pd | Qd | Gs | Bs | area | Vm | Va | baseKV | zone | Vmax | Vmin
1 | 1 | 0.057 | 0.014285 | 0 | 0 | 1 | 0.98878 | -0.21484 | 0.4 | 1 | 1.1 | 0.9
2 | 1 | 0.0094593 | 0.0023707 | 0 | 0 | 1 | 0.98854 | -0.21946 | 0.4 | 1 | 1.1 | 0.9
3 | 1 | 0 | 0 | 0 | 0 | 1 | 0.99608 | -0.074551 | 0.4 | 1 | 1.1 | 0.9
43 | 1 | 0.0025033 | 0.0006274 | 0 | 0 | 1 | 0.98508 | -0.2865 | 0.4 | 1 | 1.1 | 0.9
4 | 1 | 0.0051983 | 0.0013028 | 0 | 0 | 1 | 0.98829 | -0.22428 | 0.4 | 1 | 1.1 | 0.9
5 | 1 | 0.12963 | 0.032487 | 0 | 0 | 1 | 0.99389 | -0.11636 | 0.4 | 1 | 1.1 | 0.9
6 | 3 | 0.0049911 | 0.0012509 | 0 | 0 | 1 | 1 | 0 | 0.4 | 1 | 1.1 | 0.9
44 | 1 | 0.0051711 | 0.001296 | 0 | 0 | 1 | 0.98471 | -0.29382 | 0.4 | 1 | 1.1 | 0.9
42 | 1 | 0.0020877 | 0.00052322 | 0 | 0 | 1 | 0.98422 | -0.3032 | 0.4 | 1 | 1.1 | 0.9
8 | 1 | 0.0071886 | 0.0018016 | 0 | 0 | 1 | 0.99148 | -0.16232 | 0.4 | 1 | 1.1 | 0.9
9 | 1 | 0.0054081 | 0.0013554 | 0 | 0 | 1 | 0.99966 | -0.0065667 | 0.4 | 1 | 1.1 | 0.9
38 | 1 | 0 | 0 | 0 | 0 | 1 | 0.98263 | -0.33429 | 0.4 | 1 | 1.1 | 0.9
39 | 1 | 0.0069649 | 0.0017456 | 0 | 0 | 1 | 0.98252 | -0.33643 | 0.4 | 1 | 1.1 | 0.9
40 | 1 | 0.0022502 | 0.00056396 | 0 | 0 | 1 | 0.98306 | -0.32596 | 0.4 | 1 | 1.1 | 0.9
37 | 1 | 0.0085224 | 0.0021359 | 0 | 0 | 1 | 0.98215 | -0.34362 | 0.4 | 1 | 1.1 | 0.9
10 | 1 | 0 | 0 | 0 | 0 | 1 | 0.99031 | -0.18478 | 0.4 | 1 | 1.1 | 0.9
58 | 1 | 0.0057018 | 0.001429 | 0 | 0 | 1 | 0.99916 | -0.016105 | 0.4 | 1 | 1.1 | 0.9
34 | 1 | 0 | 0 | 0 | 0 | 1 | 0.98116 | -0.36308 | 0.4 | 1 | 1.1 | 0.9
35 | 1 | 0.0055921 | 0.0014015 | 0 | 0 | 1 | 0.98067 | -0.37265 | 0.4 | 1 | 1.1 | 0.9
36 | 1 | 0.0054817 | 0.0013738 | 0 | 0 | 1 | 0.982 | -0.34667 | 0.4 | 1 | 1.1 | 0.9
41 | 1 | 0.0056528 | 0.0014167 | 0 | 0 | 1 | 0.9802 | -0.38184 | 0.4 | 1 | 1.1 | 0.9
11 | 1 | 0 | 0 | 0 | 0 | 1 | 0.98761 | -0.23667 | 0.4 | 1 | 1.1 | 0.9
12 | 1 | 0.035108 | 0.0087988 | 0 | 0 | 1 | 0.98836 | -0.22271 | 0.4 | 1 | 1.1 | 0.9
57 | 1 | 0.0053401 | 0.0013384 | 0 | 0 | 1 | 0.99768 | -0.044431 | 0.4 | 1 | 1.1 | 0.9
20 | 1 | 0 | 0 | 0 | 0 | 1 | 0.9866 | -0.25639 | 0.4 | 1 | 1.1 | 0.9
19 | 1 | 0.014235 | 0.0035677 | 0 | 0 | 1 | 0.98408 | -0.30485 | 0.4 | 1 | 1.1 | 0.9
21 | 1 | 0 | 0 | 0 | 0 | 1 | 0.98529 | -0.28182 | 0.4 | 1 | 1.1 | 0.9
22 | 1 | 0.0035001 | 0.00087722 | 0 | 0 | 1 | 0.98621 | -0.26402 | 0.4 | 1 | 1.1 | 0.9
18 | 1 | 0.0059338 | 0.0014872 | 0 | 0 | 1 | 0.97985 | -0.38703 | 0.4 | 1 | 1.1 | 0.9
24 | 1 | 0 | 0 | 0 | 0 | 1 | 0.9844 | -0.29931 | 0.4 | 1 | 1.1 | 0.9
25 | 1 | 0.012884 | 0.0032289 | 0 | 0 | 1 | 0.98408 | -0.30556 | 0.4 | 1 | 1.1 | 0.9
23 | 1 | 0.011671 | 0.0029249 | 0 | 0 | 1 | 0.98492 | -0.289 | 0.4 | 1 | 1.1 | 0.9
13 | 1 | 0.029582 | 0.0074139 | 0 | 0 | 1 | 0.97532 | -0.47596 | 0.4 | 1 | 1.1 | 0.9
14 | 1 | 0.0071087 | 0.0017816 | 0 | 0 | 1 | 0.97655 | -0.45176 | 0.4 | 1 | 1.1 | 0.9
15 | 1 | 0.046421 | 0.011634 | 0 | 0 | 1 | 0.97486 | -0.48494 | 0.4 | 1 | 1.1 | 0.9
16 | 1 | 0.008694 | 0.0021789 | 0 | 0 | 1 | 0.97725 | -0.43806 | 0.4 | 1 | 1.1 | 0.9
28 | 1 | 0.0087739 | 0.0021989 | 0 | 0 | 1 | 0.97359 | -0.50998 | 0.4 | 1 | 1.1 | 0.9
17 | 1 | 0.0060507 | 0.0015165 | 0 | 0 | 1 | 0.97867 | -0.41008 | 0.4 | 1 | 1.1 | 0.9
26 | 1 | 0 | 0 | 0 | 0 | 1 | 0.98433 | -0.30067 | 0.4 | 1 | 1.1 | 0.9
33 | 1 | 0.0057339 | 0.001437 | 0 | 0 | 1 | 0.98614 | -0.26525 | 0.4 | 1 | 1.1 | 0.9
31 | 1 | 0.0026141 | 0.00065517 | 0 | 0 | 1 | 0.98338 | -0.3192 | 0.4 | 1 | 1.1 | 0.9
30 | 1 | 0.0074291 | 0.0018619 | 0 | 0 | 1 | 0.98302 | -0.32622 | 0.4 | 1 | 1.1 | 0.9
46 | 1 | 0.0067486 | 0.0016914 | 0 | 0 | 1 | 0.98013 | -0.38316 | 0.4 | 1 | 1.1 | 0.9
47 | 1 | 0.0061989 | 0.0015536 | 0 | 0 | 1 | 0.98004 | -0.38489 | 0.4 | 1 | 1.1 | 0.9
48 | 1 | 0.010531 | 0.0026394 | 0 | 0 | 1 | 0.99055 | -0.18174 | 0.4 | 1 | 1.1 | 0.9
49 | 1 | 0.026671 | 0.0066844 | 0 | 0 | 1 | 0.98968 | -0.19866 | 0.4 | 1 | 1.1 | 0.9
51 | 1 | 0.010322 | 0.002587 | 0 | 0 | 1 | 0.99298 | -0.13469 | 0.4 | 1 | 1.1 | 0.9
45 | 1 | 0.0067442 | 0.0016903 | 0 | 0 | 1 | 0.98467 | -0.2946 | 0.4 | 1 | 1.1 | 0.9
56 | 1 | 0.0051763 | 0.0012973 | 0 | 0 | 1 | 0.99703 | -0.056733 | 0.4 | 1 | 1.1 | 0.9
55 | 1 | 0.0050739 | 0.0012716 | 0 | 0 | 1 | 0.9965 | -0.067032 | 0.4 | 1 | 1.1 | 0.9
50 | 1 | 0.013724 | 0.0034396 | 0 | 0 | 1 | 0.98937 | -0.20459 | 0.4 | 1 | 1.1 | 0.9
52 | 1 | 0.0075732 | 0.001898 | 0 | 0 | 1 | 0.9943 | -0.10937 | 0.4 | 1 | 1.1 | 0.9
53 | 1 | 0.0075456 | 0.0018911 | 0 | 0 | 1 | 0.99483 | -0.099151 | 0.4 | 1 | 1.1 | 0.9
54 | 1 | 0.0077866 | 0.0019515 | 0 | 0 | 1 | 0.9953 | -0.08999 | 0.4 | 1 | 1.1 | 0.9

## generator_data
GEN_BUS | PG | QG | QMAX | QMIN | VG | MBASE | GEN_STATUS | PMAX | PMIN
6 | 0.60107 | 0.15338 | 10 | -10 | 1 | 100 | 1 | 10 | 0

## branch_data
F_BUS | T_BUS | BR_R | BR_X | BR_B | RATE_A | RATE_B | RATE_C | TAP | SHIFT | BR_STATUS | ANGMIN | ANGMAX | P_in | Q_in | P_out | Q_out
1 | 2 | 1.3797 | 0.88299 | 2.3168e-09 | 0 | 0 | 0 | 0 | 0 | 1 | -90 | 90 | 0.014662 | 0.0036755 | -0.014659 | -0.0036737
1 | 3 | 4.5678 | 2.9234 | 7.6705e-09 | 0 | 0 | 0 | 0 | 0 | 1 | -90 | 90 | -0.13597 | -0.034229 | 0.13689 | 0.034817
1 | 43 | 4.8939 | 3.1321 | 8.2182e-09 | 0 | 0 | 0 | 0 | 0 | 1 | -90 | 90 | 0.064313 | 0.016269 | -0.064093 | -0.016128
2 | 4 | 4.0647 | 2.6014 | 6.8257e-09 | 0 | 0 | 0 | 0 | 0 | 1 | -90 | 90 | 0.0051995 | 0.0013029 | -0.0051983 | -0.0013028
3 | 5 | 0.54154 | 0.34658 | 3.6376e-09 | 0 | 0 | 0 | 0 | 0 | 1 | -90 | 90 | 0.34588 | 0.087969 | -0.34518 | -0.087525
3 | 6 | 0.6961 | 0.4455 | 4.6757e-09 | 0 | 0 | 0 | 0 | 0 | 1 | -90 | 90 | -0.48277 | -0.12279 | 0.48451 | 0.1239
43 | 44 | 2.6712 | 1.7096 | 4.4857e-09 | 0 | 0 | 0 | 0 | 0 | 1 | -90 | 90 | 0.01192 | 0.0029886 | -0.011915 | -0.0029864
43 | 42 | 1.4667 | 0.93869 | 2.463e-09 | 0 | 0 | 0 | 0 | 0 | 1 | -90 | 90 | 0.04967 | 0.012513 | -0.04963 | -0.012487
5 | 8 | 0.95341 | 0.61018 | 6.4041e-09 | 0 | 0 | 0 | 0 | 0 | 1 | -90 | 90 | 0.21556 | 0.055038 | -0.21508 | -0.054733
6 | 9 | 0.26542 | 0.16987 | 4.4571e-10 | 0 | 0 | 0 | 0 | 0 | 1 | -90 | 90 | 0.11156 | 0.028232 | -0.11153 | -0.028209
44 | 45 | 0.50359 | 0.3223 | 8.4567e-10 | 0 | 0 | 0 | 0 | 0 | 1 | -90 | 90 | 0.0067444 | 0.0016904 | -0.0067442 | -0.0016903
42 | 40 | 2.081 | 1.3318 | 3.4945e-09 | 0 | 0 | 0 | 0 | 0 | 1 | -90 | 90 | 0.047542 | 0.011964 | -0.047491 | -0.011932
8 | 10 | 0.48035 | 0.30743 | 1.6133e-09 | 0 | 0 | 0 | 0 | 0 | 1 | -90 | 90 | 0.20789 | 0.052931 | -0.20767 | -0.052787
9 | 58 | 0.40496 | 0.25918 | 6.8004e-10 | 0 | 0 | 0 | 0 | 0 | 1 | -90 | 90 | 0.10612 | 0.026854 | -0.10607 | -0.026823
38 | 39 | 1.3315 | 0.85218 | 2.236e-09 | 0 | 0 | 0 | 0 | 0 | 1 | -90 | 90 | 0.0069656 | 0.0017458 | -0.0069649 | -0.0017456
38 | 40 | 0.79903 | 0.51138 | 1.3418e-09 | 0 | 0 | 0 | 0 | 0 | 1 | -90 | 90 | -0.045223 | -0.011356 | 0.045241 | 0.011368
38 | 37 | 1.0562 | 0.67597 | 1.7736e-09 | 0 | 0 | 0 | 0 | 0 | 1 | -90 | 90 | 0.038257 | 0.0096104 | -0.03824 | -0.0095996
37 | 36 | 0.44505 | 0.28483 | 7.4737e-10 | 0 | 0 | 0 | 0 | 0 | 1 | -90 | 90 | 0.029718 | 0.0074637 | -0.029713 | -0.007461
10 | 11 | 1.3329 | 0.85302 | 4.4764e-09 | 0 | 0 | 0 | 0 | 0 | 1 | -90 | 90 | 0.1725 | 0.043949 | -0.17207 | -0.043674
10 | 12 | 4.7396 | 3.0334 | 7.9591e-09 | 0 | 0 | 0 | 0 | 0 | 1 | -90 | 90 | 0.035171 | 0.0088387 | -0.035107 | -0.0087988
58 | 57 | 1.2688 | 0.81205 | 2.1307e-09 | 0 | 0 | 0 | 0 | 0 | 1 | -90 | 90 | 0.10037 | 0.025394 | -0.10023 | -0.025307
34 | 35 | 1.7063 | 1.0921 | 2.8654e-09 | 0 | 0 | 0 | 0 | 0 | 1 | -90 | 90 | 0.024213 | 0.0060755 | -0.024202 | -0.0060687
34 | 36 | 2.9283 | 1.8741 | 4.9174e-09 | 0 | 0 | 0 | 0 | 0 | 1 | -90 | 90 | -0.024213 | -0.0060755 | 0.024232 | 0.0060871
35 | 41 | 2.1285 | 1.3622 | 3.5743e-09 | 0 | 0 | 0 | 0 | 0 | 1 | -90 | 90 | 0.01861 | 0.0046672 | -0.018601 | -0.0046623
41 | 46 | 0.43876 | 0.2808 | 7.3679e-10 | 0 | 0 | 0 | 0 | 0 | 1 | -90 | 90 | 0.012949 | 0.0032456 | -0.012948 | -0.0032451
11 | 20 | 1.9651 | 1.2576 | 3.2999e-09 | 0 | 0 | 0 | 0 | 0 | 1 | -90 | 90 | 0.043957 | 0.01106 | -0.043916 | -0.011034
11 | 19 | 2.3425 | 1.4992 | 3.9336e-09 | 0 | 0 | 0 | 0 | 0 | 1 | -90 | 90 | 0.12811 | 0.032614 | -0.12769 | -0.032346
57 | 56 | 0.58097 | 0.37182 | 9.756e-10 | 0 | 0 | 0 | 0 | 0 | 1 | -90 | 90 | 0.09489 | 0.023969 | -0.094834 | -0.023933
20 | 21 | 3.2016 | 2.049 | 5.3764e-09 | 0 | 0 | 0 | 0 | 0 | 1 | -90 | 90 | 0.034678 | 0.0087179 | -0.034636 | -0.0086915
20 | 22 | 3.6039 | 2.3065 | 6.0519e-09 | 0 | 0 | 0 | 0 | 0 | 1 | -90 | 90 | 0.0092376 | 0.0023159 | -0.0092343 | -0.0023143
19 | 18 | 3.1554 | 2.0194 | 5.2987e-09 | 0 | 0 | 0 | 0 | 0 | 1 | -90 | 90 | 0.11345 | 0.028778 | -0.11301 | -0.028493
21 | 26 | 8.1516 | 5.217 | 1.3689e-08 | 0 | 0 | 0 | 0 | 0 | 1 | -90 | 90 | 0.010064 | 0.0025269 | -0.010055 | -0.0025224
21 | 23 | 1.271 | 0.81343 | 2.1343e-09 | 0 | 0 | 0 | 0 | 0 | 1 | -90 | 90 | 0.024573 | 0.0061647 | -0.024564 | -0.0061595
22 | 33 | 0.93295 | 0.59709 | 1.5667e-09 | 0 | 0 | 0 | 0 | 0 | 1 | -90 | 90 | 0.0057342 | 0.0014371 | -0.0057338 | -0.0014371
18 | 17 | 0.92903 | 0.59458 | 1.5601e-09 | 0 | 0 | 0 | 0 | 0 | 1 | -90 | 90 | 0.10707 | 0.027006 | -0.10695 | -0.026931
24 | 25 | 2.1087 | 1.3495 | 3.541e-09 | 0 | 0 | 0 | 0 | 0 | 1 | -90 | 90 | 0.012887 | 0.0032311 | -0.012884 | -0.003229
24 | 23 | 3.4767 | 2.2251 | 5.8383e-09 | 0 | 0 | 0 | 0 | 0 | 1 | -90 | 90 | -0.012887 | -0.0032311 | 0.012894 | 0.0032346
13 | 14 | 1.2183 | 0.77972 | 2.0459e-09 | 0 | 0 | 0 | 0 | 0 | 1 | -90 | 90 | -0.084809 | -0.021267 | 0.084907 | 0.02133
13 | 15 | 0.69384 | 0.44406 | 1.1651e-09 | 0 | 0 | 0 | 0 | 0 | 1 | -90 | 90 | 0.055227 | 0.013853 | -0.055204 | -0.013838
14 | 16 | 0.63818 | 0.40844 | 1.0717e-09 | 0 | 0 | 0 | 0 | 0 | 1 | -90 | 90 | -0.092015 | -0.023111 | 0.092076 | 0.02315
15 | 28 | 12.1371 | 7.7677 | 2.0381e-08 | 0 | 0 | 0 | 0 | 0 | 1 | -90 | 90 | 0.0087842 | 0.0022038 | -0.0087737 | -0.002199
16 | 17 | 1.1924 | 0.76316 | 2.0024e-09 | 0 | 0 | 0 | 0 | 0 | 1 | -90 | 90 | -0.10077 | -0.025329 | 0.1009 | 0.025415
26 | 31 | 8.0044 | 5.1228 | 1.3442e-08 | 0 | 0 | 0 | 0 | 0 | 1 | -90 | 90 | 0.010055 | 0.0025224 | -0.010046 | -0.002518
31 | 30 | 4.0925 | 2.6192 | 6.8724e-09 | 0 | 0 | 0 | 0 | 0 | 1 | -90 | 90 | 0.0074316 | 0.0018629 | -0.0074291 | -0.0018619
46 | 47 | 1.1997 | 0.7678 | 2.0146e-09 | 0 | 0 | 0 | 0 | 0 | 1 | -90 | 90 | 0.0061994 | 0.0015538 | -0.0061989 | -0.0015536
48 | 49 | 1.8398 | 1.1775 | 3.0895e-09 | 0 | 0 | 0 | 0 | 0 | 1 | -90 | 90 | 0.040432 | 0.010147 | -0.040399 | -0.010126
48 | 51 | 4.0735 | 2.6071 | 6.8405e-09 | 0 | 0 | 0 | 0 | 0 | 1 | -90 | 90 | -0.050963 | -0.012786 | 0.051077 | 0.012859
49 | 50 | 1.8968 | 1.2139 | 3.1852e-09 | 0 | 0 | 0 | 0 | 0 | 1 | -90 | 90 | 0.013728 | 0.0034417 | -0.013724 | -0.0034396
51 | 52 | 1.8295 | 1.1709 | 3.0721e-09 | 0 | 0 | 0 | 0 | 0 | 1 | -90 | 90 | -0.0614 | -0.015446 | 0.061474 | 0.015493
56 | 55 | 0.51401 | 0.32897 | 8.6317e-10 | 0 | 0 | 0 | 0 | 0 | 1 | -90 | 90 | 0.089658 | 0.022636 | -0.089614 | -0.022607
55 | 54 | 1.2127 | 0.77615 | 2.0365e-09 | 0 | 0 | 0 | 0 | 0 | 1 | -90 | 90 | 0.08454 | 0.021336 | -0.084447 | -0.021277
52 | 53 | 0.65804 | 0.42114 | 1.105e-09 | 0 | 0 | 0 | 0 | 0 | 1 | -90 | 90 | -0.069047 | -0.017391 | 0.069081 | 0.017413
53 | 54 | 0.5324 | 0.34073 | 8.9403e-10 | 0 | 0 | 0 | 0 | 0 | 1 | -90 | 90 | -0.076627 | -0.019304 | 0.07666 | 0.019325