## bus_data
BUS_I | BUS_TYPE | Pd | Qd | Gs | Bs | area | Vm | Va | baseKV | zone | Vmax | Vmin
1 | 1 | 0.010776 | 0.0027007 | 0 | 0 | 1 | 0.99505 | -0.093937 | 0.4 | 1 | 1.1 | 0.9
3 | 1 | 0 | 0 | 0 | 0 | 1 | 0.99542 | -0.086799 | 0.4 | 1 | 1.1 | 0.9
2 | 3 | 0.031047 | 0.007781 | 0 | 0 | 1 | 1 | 0 | 0.4 | 1 | 1.1 | 0.9
4 | 1 | 0.0044092 | 0.001105 | 0 | 0 | 1 | 0.99799 | -0.037949 | 0.4 | 1 | 1.1 | 0.9
5 | 1 | 0 | 0 | 0 | 0 | 1 | 0.99363 | -0.12089 | 0.4 | 1 | 1.1 | 0.9
7 | 1 | 0 | 0 | 0 | 0 | 1 | 0.99224 | -0.14751 | 0.4 | 1 | 1.1 | 0.9
29 | 1 | 0.0069942 | 0.0017529 | 0 | 0 | 1 | 0.9935 | -0.12336 | 0.4 | 1 | 1.1 | 0.9
6 | 1 | 0 | 0 | 0 | 0 | 1 | 0.9845 | -0.29666 | 0.4 | 1 | 1.1 | 0.9
8 | 1 | 0 | 0 | 0 | 0 | 1 | 0.98219 | -0.34181 | 0.4 | 1 | 1.1 | 0.9
9 | 1 | 0 | 0 | 0 | 0 | 1 | 0.98445 | -0.29766 | 0.4 | 1 | 1.1 | 0.9
20 | 1 | 0.051401 | 0.012882 | 0 | 0 | 1 | 0.98225 | -0.34055 | 0.4 | 1 | 1.1 | 0.9
28 | 1 | 0.0059834 | 0.0014996 | 0 | 0 | 1 | 0.9911 | -0.16955 | 0.4 | 1 | 1.1 | 0.9
21 | 1 | 0.0088315 | 0.0022134 | 0 | 0 | 1 | 0.98033 | -0.37813 | 0.4 | 1 | 1.1 | 0.9
24 | 1 | 0.0011934 | 0.00029909 | 0 | 0 | 1 | 0.9842 | -0.30262 | 0.4 | 1 | 1.1 | 0.9
19 | 1 | 0.03682 | 0.009228 | 0 | 0 | 1 | 0.98131 | -0.35892 | 0.4 | 1 | 1.1 | 0.9
27 | 1 | 0 | 0 | 0 | 0 | 1 | 0.99089 | -0.17372 | 0.4 | 1 | 1.1 | 0.9
22 | 1 | 0.0084511 | 0.002118 | 0 | 0 | 1 | 0.97999 | -0.38471 | 0.4 | 1 | 1.1 | 0.9
10 | 1 | 0.010236 | 0.0025655 | 0 | 0 | 1 | 0.97836 | -0.41672 | 0.4 | 1 | 1.1 | 0.9
11 | 1 | 0.0059038 | 0.0014796 | 0 | 0 | 1 | 0.97916 | -0.40108 | 0.4 | 1 | 1.1 | 0.9
12 | 1 | 0 | 0 | 0 | 0 | 1 | 0.9783 | -0.41785 | 0.4 | 1 | 1.1 | 0.9
13 | 1 | 0 | 0 | 0 | 0 | 1 | 0.97954 | -0.39355 | 0.4 | 1 | 1.1 | 0.9
14 | 1 | 0.01381 | 0.003461 | 0 | 0 | 1 | 0.97694 | -0.44458 | 0.4 | 1 | 1.1 | 0.9
15 | 1 | 0.0016506 | 0.00041367 | 0 | 0 | 1 | 0.97988 | -0.38683 | 0.4 | 1 | 1.1 | 0.9
16 | 1 | 0.0084868 | 0.002127 | 0 | 0 | 1 | 0.97678 | -0.44772 | 0.4 | 1 | 1.1 | 0.9
17 | 1 | 0.0037304 | 0.00093493 | 0 | 0 | 1 | 0.98011 | -0.38243 | 0.4 | 1 | 1.1 | 0.9
18 | 1 | 0.0043443 | 0.0010888 | 0 | 0 | 1 | 0.9802 | -0.38072 | 0.4 | 1 | 1.1 | 0.9
23 | 1 | 0.013828 | 0.0034655 | 0 | 0 | 1 | 0.97971 | -0.39036 | 0.4 | 1 | 1.1 | 0.9
25 | 1 | 0.007968 | 0.001997 | 0 | 0 | 1 | 0.9903 | -0.18505 | 0.4 | 1 | 1.1 | 0.9
26 | 1 | 0 | 0 | 0 | 0 | 1 | 0.99071 | -0.17721 | 0.4 | 1 | 1.1 | 0.9

## generator_data
GEN_BUS | PG | QG | QMAX | QMIN | VG | MBASE | GEN_STATUS | PMAX | PMIN
2 | 0.23916 | 0.061203 | 10 | -10 | 1 | 100 | 1 | 10 | 0

## branch_data
F_BUS | T_BUS | BR_R | BR_X | BR_B | RATE_A | RATE_B | RATE_C | TAP | SHIFT | BR_STATUS | ANGMIN | ANGMAX | P_in | Q_in | P_out | Q_out
1 | 3 | 2.9405 | 1.8819 | 4.9379e-09 | 0 | 0 | 0 | 0 | 0 | 1 | -90 | 90 | -0.010776 | -0.0027007 | 0.01078 | 0.0027026
3 | 4 | 1.0852 | 0.69451 | 5.4668e-09 | 0 | 0 | 0 | 0 | 0 | 1 | -90 | 90 | -0.20284 | -0.051766 | 0.20332 | 0.052072
3 | 5 | 0.79682 | 0.50996 | 4.0142e-09 | 0 | 0 | 0 | 0 | 0 | 1 | -90 | 90 | 0.19206 | 0.049063 | -0.19174 | -0.048861
2 | 4 | 0.82864 | 0.53033 | 4.1745e-09 | 0 | 0 | 0 | 0 | 0 | 1 | -90 | 90 | 0.20811 | 0.053422 | -0.20773 | -0.053177
5 | 7 | 0.64398 | 0.41215 | 3.2443e-09 | 0 | 0 | 0 | 0 | 0 | 1 | -90 | 90 | 0.18475 | 0.047108 | -0.18451 | -0.046957
5 | 29 | 1.5646 | 1.0013 | 2.6273e-09 | 0 | 0 | 0 | 0 | 0 | 1 | -90 | 90 | 0.006995 | 0.0017532 | -0.0069942 | -0.0017529
7 | 28 | 6.9615 | 4.4553 | 1.169e-08 | 0 | 0 | 0 | 0 | 0 | 1 | -90 | 90 | 0.013972 | 0.0035072 | -0.013957 | -0.0034989
7 | 6 | 3.8709 | 2.4774 | 1.9501e-08 | 0 | 0 | 0 | 0 | 0 | 1 | -90 | 90 | 0.17054 | 0.04345 | -0.16932 | -0.042672
6 | 8 | 6.2896 | 4.0253 | 1.0562e-08 | 0 | 0 | 0 | 0 | 0 | 1 | -90 | 90 | 0.031242 | 0.0078792 | -0.031175 | -0.0078371
6 | 9 | 3.5916 | 2.2986 | 6.0312e-09 | 0 | 0 | 0 | 0 | 0 | 1 | -90 | 90 | 0.0011937 | 0.00029579 | -0.0011937 | -0.00029634
6 | 20 | 1.3947 | 0.89258 | 7.026e-09 | 0 | 0 | 0 | 0 | 0 | 1 | -90 | 90 | 0.13689 | 0.034498 | -0.1366 | -0.034315
8 | 21 | 5.038 | 3.2243 | 8.4602e-09 | 0 | 0 | 0 | 0 | 0 | 1 | -90 | 90 | 0.031174 | 0.0078371 | -0.031121 | -0.0078034
9 | 24 | 18.0254 | 11.5362 | 3.0269e-08 | 0 | 0 | 0 | 0 | 0 | 1 | -90 | 90 | 0.0011937 | 0.00029634 | -0.0011934 | -0.00029909
20 | 19 | 0.934 | 0.59776 | 4.7053e-09 | 0 | 0 | 0 | 0 | 0 | 1 | -90 | 90 | 0.085199 | 0.021433 | -0.085125 | -0.021386
28 | 27 | 2.305 | 1.4752 | 3.8707e-09 | 0 | 0 | 0 | 0 | 0 | 1 | -90 | 90 | 0.0079739 | 0.0019993 | -0.0079723 | -0.0019987
21 | 22 | 1.2722 | 0.81421 | 2.1364e-09 | 0 | 0 | 0 | 0 | 0 | 1 | -90 | 90 | 0.022289 | 0.00559 | -0.022282 | -0.0055858
19 | 18 | 1.9506 | 1.2484 | 9.8268e-09 | 0 | 0 | 0 | 0 | 0 | 1 | -90 | 90 | 0.048305 | 0.012158 | -0.048255 | -0.012126
27 | 26 | 1.922 | 1.2301 | 3.2275e-09 | 0 | 0 | 0 | 0 | 0 | 1 | -90 | 90 | 0.0079723 | 0.0019987 | -0.007971 | -0.0019982
22 | 23 | 1.7576 | 1.1249 | 2.9515e-09 | 0 | 0 | 0 | 0 | 0 | 1 | -90 | 90 | 0.013831 | 0.0034677 | -0.013827 | -0.0034656
10 | 11 | 2.0636 | 1.3207 | 1.0396e-08 | 0 | 0 | 0 | 0 | 0 | 1 | -90 | 90 | -0.032563 | -0.0081714 | 0.032587 | 0.008186
10 | 12 | 0.21812 | 0.1396 | 1.0988e-09 | 0 | 0 | 0 | 0 | 0 | 1 | -90 | 90 | 0.022327 | 0.0056059 | -0.022326 | -0.0056052
11 | 13 | 0.84195 | 0.53885 | 4.2416e-09 | 0 | 0 | 0 | 0 | 0 | 1 | -90 | 90 | -0.038491 | -0.0096656 | 0.038505 | 0.009674
12 | 14 | 5.1355 | 3.2867 | 1.7248e-08 | 0 | 0 | 0 | 0 | 0 | 1 | -90 | 90 | 0.022326 | 0.0056052 | -0.022297 | -0.0055887
13 | 15 | 0.75279 | 0.48179 | 3.7924e-09 | 0 | 0 | 0 | 0 | 0 | 1 | -90 | 90 | -0.038505 | -0.009674 | 0.038517 | 0.0096816
14 | 16 | 1.5829 | 1.0131 | 2.6581e-09 | 0 | 0 | 0 | 0 | 0 | 1 | -90 | 90 | 0.0084879 | 0.0021276 | -0.0084866 | -0.002127
15 | 17 | 0.47159 | 0.30181 | 2.3758e-09 | 0 | 0 | 0 | 0 | 0 | 1 | -90 | 90 | -0.040168 | -0.010095 | 0.040176 | 0.0101
17 | 18 | 0.16881 | 0.10804 | 8.5045e-10 | 0 | 0 | 0 | 0 | 0 | 1 | -90 | 90 | -0.043907 | -0.011035 | 0.04391 | 0.011038
25 | 26 | 4.3288 | 2.7704 | 7.2692e-09 | 0 | 0 | 0 | 0 | 0 | 1 | -90 | 90 | -0.007968 | -0.001997 | 0.007971 | 0.0019982