## bus_data
BUS_I | BUS_TYPE | Pd | Qd | Gs | Bs | area | Vm | Va | baseKV | zone | Vmax | Vmin
1 | 1 | 0.017847 | 0.0044728 | 0 | 0 | 1 | 0.98989 | -0.19452 | 0.4 | 1 | 1.1 | 0.9
2 | 1 | 0.0033014 | 0.00082742 | 0 | 0 | 1 | 0.99003 | -0.19179 | 0.4 | 1 | 1.1 | 0.9
3 | 1 | 0.0066374 | 0.0016635 | 0 | 0 | 1 | 0.98958 | -0.2005 | 0.4 | 1 | 1.1 | 0.9
4 | 1 | 0.014748 | 0.0036963 | 0 | 0 | 1 | 0.99033 | -0.18602 | 0.4 | 1 | 1.1 | 0.9
5 | 1 | 0.010969 | 0.0027492 | 0 | 0 | 1 | 0.98957 | -0.20065 | 0.4 | 1 | 1.1 | 0.9
6 | 1 | 0.012789 | 0.0032052 | 0 | 0 | 1 | 0.99085 | -0.17588 | 0.4 | 1 | 1.1 | 0.9
7 | 1 | 0.0051242 | 0.0012843 | 0 | 0 | 1 | 0.98936 | -0.20467 | 0.4 | 1 | 1.1 | 0.9
8 | 1 | 0.024753 | 0.0062037 | 0 | 0 | 1 | 0.99225 | -0.14871 | 0.4 | 1 | 1.1 | 0.9
18 | 1 | 0.007996 | 0.002004 | 0 | 0 | 1 | 0.98933 | -0.20535 | 0.4 | 1 | 1.1 | 0.9
9 | 1 | 0 | 0 | 0 | 0 | 1 | 0.99307 | -0.13299 | 0.4 | 1 | 1.1 | 0.9
17 | 1 | 0.0079576 | 0.0019944 | 0 | 0 | 1 | 0.99509 | -0.093902 | 0.4 | 1 | 1.1 | 0.9
11 | 1 | 0 | 0 | 0 | 0 | 1 | 0.99283 | -0.13752 | 0.4 | 1 | 1.1 | 0.9
32 | 1 | 0.0085016 | 0.0021307 | 0 | 0 | 1 | 0.99693 | -0.058579 | 0.4 | 1 | 1.1 | 0.9
12 | 1 | 0 | 0 | 0 | 0 | 1 | 0.98237 | -0.34041 | 0.4 | 1 | 1.1 | 0.9
36 | 1 | 0.013042 | 0.0032687 | 0 | 0 | 1 | 0.98221 | -0.34339 | 0.4 | 1 | 1.1 | 0.9
15 | 1 | 0 | 0 | 0 | 0 | 1 | 0.98283 | -0.33123 | 0.4 | 1 | 1.1 | 0.9
13 | 1 | 0 | 0 | 0 | 0 | 1 | 0.98515 | -0.28602 | 0.4 | 1 | 1.1 | 0.9
16 | 1 | 0 | 0 | 0 | 0 | 1 | 0.98655 | -0.25892 | 0.4 | 1 | 1.1 | 0.9
35 | 1 | 0.0097429 | 0.0024418 | 0 | 0 | 1 | 0.98393 | -0.30989 | 0.4 | 1 | 1.1 | 0.9
34 | 1 | 0.014864 | 0.0037253 | 0 | 0 | 1 | 0.98319 | -0.32429 | 0.4 | 1 | 1.1 | 0.9
14 | 1 | 0 | 0 | 0 | 0 | 1 | 0.98379 | -0.31252 | 0.4 | 1 | 1.1 | 0.9
57 | 1 | 0.0071193 | 0.0017843 | 0 | 0 | 1 | 0.98667 | -0.25655 | 0.4 | 1 | 1.1 | 0.9
10 | 1 | 0.0086281 | 0.0021624 | 0 | 0 | 1 | 0.99258 | -0.1424 | 0.4 | 1 | 1.1 | 0.9
60 | 1 | 0.0079568 | 0.0019942 | 0 | 0 | 1 | 0.98714 | -0.24735 | 0.4 | 1 | 1.1 | 0.9
31 | 1 | 0.021314 | 0.0053417 | 0 | 0 | 1 | 0.99965 | -0.0067274 | 0.4 | 1 | 1.1 | 0.9
20 | 1 | 0 | 0 | 0 | 0 | 1 | 0.99399 | -0.11544 | 0.4 | 1 | 1.1 | 0.9
22 | 1 | 0.0076935 | 0.0019282 | 0 | 0 | 1 | 0.99431 | -0.10917 | 0.4 | 1 | 1.1 | 0.9
23 | 1 | 0.01475 | 0.0036968 | 0 | 0 | 1 | 0.99296 | -0.1352 | 0.4 | 1 | 1.1 | 0.9
24 | 1 | 0.0062134 | 0.0015572 | 0 | 0 | 1 | 0.99451 | -0.1053 | 0.4 | 1 | 1.1 | 0.9
27 | 1 | 0.0098208 | 0.0024613 | 0 | 0 | 1 | 0.99483 | -0.099113 | 0.4 | 1 | 1.1 | 0.9
25 | 1 | 0.01656 | 0.0041502 | 0 | 0 | 1 | 0.99541 | -0.087871 | 0.4 | 1 | 1.1 | 0.9
26 | 1 | 0.012871 | 0.0032257 | 0 | 0 | 1 | 0.99609 | -0.074767 | 0.4 | 1 | 1.1 | 0.9
28 | 1 | 0 | 0 | 0 | 0 | 1 | 0.997 | -0.057387 | 0.4 | 1 | 1.1 | 0.9
29 | 1 | 0.0060911 | 0.0015266 | 0 | 0 | 1 | 0.99648 | -0.06732 | 0.4 | 1 | 1.1 | 0.9
30 | 3 | 0.0239 | 0.0059898 | 0 | 0 | 1 | 1 | 0 | 0.4 | 1 | 1.1 | 0.9
33 | 1 | 0.0045369 | 0.0011371 | 0 | 0 | 1 | 0.99554 | -0.085194 | 0.4 | 1 | 1.1 | 0.9
37 | 1 | 0.0076129 | 0.001908 | 0 | 0 | 1 | 0.9954 | -0.087979 | 0.4 | 1 | 1.1 | 0.9
38 | 1 | 0.0050334 | 0.0012615 | 0 | 0 | 1 | 0.99534 | -0.089127 | 0.4 | 1 | 1.1 | 0.9
39 | 1 | 0.0069038 | 0.0017303 | 0 | 0 | 1 | 0.99455 | -0.10434 | 0.4 | 1 | 1.1 | 0.9
40 | 1 | 0.0042246 | 0.0010588 | 0 | 0 | 1 | 0.99439 | -0.10738 | 0.4 | 1 | 1.1 | 0.9
41 | 1 | 0.0049899 | 0.0012506 | 0 | 0 | 1 | 0.99431 | -0.10888 | 0.4 | 1 | 1.1 | 0.9
42 | 1 | 0.0032846 | 0.00082319 | 0 | 0 | 1 | 0.99408 | -0.1134 | 0.4 | 1 | 1.1 | 0.9
43 | 1 | 0.012041 | 0.0030178 | 0 | 0 | 1 | 0.99393 | -0.1162 | 0.4 | 1 | 1.1 | 0.9
44 | 1 | 0.0038979 | 0.00097691 | 0 | 0 | 1 | 0.99369 | -0.12082 | 0.4 | 1 | 1.1 | 0.9
52 | 1 | 0.0039187 | 0.00098213 | 0 | 0 | 1 | 0.99275 | -0.1389 | 0.4 | 1 | 1.1 | 0.9
50 | 1 | 0.0053273 | 0.0013351 | 0 | 0 | 1 | 0.99268 | -0.14024 | 0.4 | 1 | 1.1 | 0.9
45 | 1 | 0.0096225 | 0.0024116 | 0 | 0 | 1 | 0.99165 | -0.16014 | 0.4 | 1 | 1.1 | 0.9
46 | 1 | 0.0034472 | 0.00086394 | 0 | 0 | 1 | 0.99204 | -0.15255 | 0.4 | 1 | 1.1 | 0.9
47 | 1 | 0.0034801 | 0.00087219 | 0 | 0 | 1 | 0.99136 | -0.1658 | 0.4 | 1 | 1.1 | 0.9
48 | 1 | 0.0046606 | 0.0011681 | 0 | 0 | 1 | 0.99213 | -0.1509 | 0.4 | 1 | 1.1 | 0.9
49 | 1 | 0.0075377 | 0.0018891 | 0 | 0 | 1 | 0.9913 | -0.16683 | 0.4 | 1 | 1.1 | 0.9
51 | 1 | 0.0031168 | 0.00078114 | 0 | 0 | 1 | 0.99046 | -0.18301 | 0.4 | 1 | 1.1 | 0.9
53 | 1 | 0.0071492 | 0.0017918 | 0 | 0 | 1 | 0.99042 | -0.18391 | 0.4 | 1 | 1.1 | 0.9
54 | 1 | 0.0082225 | 0.0020608 | 0 | 0 | 1 | 0.99018 | -0.18842 | 0.4 | 1 | 1.1 | 0.9
55 | 1 | 0.0059655 | 0.0014951 | 0 | 0 | 1 | 0.98965 | -0.19872 | 0.4 | 1 | 1.1 | 0.9
56 | 1 | 0.0079184 | 0.0019845 | 0 | 0 | 1 | 0.98879 | -0.21548 | 0.4 | 1 | 1.1 | 0.9
58 | 1 | 0.0071599 | 0.0017944 | 0 | 0 | 1 | 0.98799 | -0.23085 | 0.4 | 1 | 1.1 | 0.9
59 | 1 | 0.0062627 | 0.0015696 | 0 | 0 | 1 | 0.98795 | -0.23158 | 0.4 | 1 | 1.1 | 0.9

## generator_data
GEN_BUS | PG | QG | QMAX | QMIN | VG | MBASE | GEN_STATUS | PMAX | PMIN
30 | 0.44067 | 0.11167 | 10 | -10 | 1 | 100 | 1 | 10 | 0

## branch_data
F_BUS | T_BUS | BR_R | BR_X | BR_B | RATE_A | RATE_B | RATE_C | TAP | SHIFT | BR_STATUS | ANGMIN | ANGMAX | P_in | Q_in | P_out | Q_out
1 | 2 | 0.24681 | 0.15796 | 4.1445e-10 | 0 | 0 | 0 | 0 | 0 | 1 | -90 | 90 | -0.048585 | -0.012181 | 0.048592 | 0.012185
1 | 3 | 0.85476 | 0.54705 | 1.4354e-09 | 0 | 0 | 0 | 0 | 0 | 1 | -90 | 90 | 0.030739 | 0.007708 | -0.03073 | -0.0077025
2 | 4 | 0.48861 | 0.31271 | 8.2051e-10 | 0 | 0 | 0 | 0 | 0 | 1 | -90 | 90 | -0.051893 | -0.013012 | 0.051907 | 0.013021
3 | 5 | 0.027715 | 0.017738 | 4.6541e-11 | 0 | 0 | 0 | 0 | 0 | 1 | -90 | 90 | 0.024093 | 0.006039 | -0.024092 | -0.0060389
4 | 6 | 0.66938 | 0.4284 | 1.1241e-09 | 0 | 0 | 0 | 0 | 0 | 1 | -90 | 90 | -0.066656 | -0.016718 | 0.066688 | 0.016738
5 | 7 | 1.3452 | 0.86092 | 2.2589e-09 | 0 | 0 | 0 | 0 | 0 | 1 | -90 | 90 | 0.013123 | 0.0032897 | -0.01312 | -0.0032883
6 | 8 | 1.5077 | 0.96491 | 2.5318e-09 | 0 | 0 | 0 | 0 | 0 | 1 | -90 | 90 | -0.079477 | -0.019943 | 0.07958 | 0.020009
7 | 18 | 0.37037 | 0.23704 | 6.2196e-10 | 0 | 0 | 0 | 0 | 0 | 1 | -90 | 90 | 0.0079962 | 0.0020041 | -0.0079959 | -0.002004
8 | 9 | 0.66643 | 0.42651 | 1.1191e-09 | 0 | 0 | 0 | 0 | 0 | 1 | -90 | 90 | -0.10433 | -0.026213 | 0.10441 | 0.026263
9 | 17 | 1.535 | 0.98243 | 2.5778e-09 | 0 | 0 | 0 | 0 | 0 | 1 | -90 | 90 | -0.11304 | -0.028427 | 0.11325 | 0.028562
9 | 11 | 2.3158 | 1.4821 | 3.8888e-09 | 0 | 0 | 0 | 0 | 0 | 1 | -90 | 90 | 0.008632 | 0.0021641 | -0.0086301 | -0.0021633
17 | 32 | 1.3007 | 0.83248 | 2.1843e-09 | 0 | 0 | 0 | 0 | 0 | 1 | -90 | 90 | -0.12121 | -0.030556 | 0.12142 | 0.030687
11 | 10 | 2.5017 | 1.6011 | 4.2011e-09 | 0 | 0 | 0 | 0 | 0 | 1 | -90 | 90 | 0.0086301 | 0.0021633 | -0.0086281 | -0.0021624
32 | 31 | 1.7919 | 1.1468 | 3.0091e-09 | 0 | 0 | 0 | 0 | 0 | 1 | -90 | 90 | -0.12992 | -0.032818 | 0.13024 | 0.033025
12 | 36 | 0.98656 | 0.6314 | 1.6567e-09 | 0 | 0 | 0 | 0 | 0 | 1 | -90 | 90 | 0.013044 | 0.0032697 | -0.013042 | -0.0032687
12 | 15 | 3.0452 | 1.9489 | 5.1136e-09 | 0 | 0 | 0 | 0 | 0 | 1 | -90 | 90 | -0.013044 | -0.0032697 | 0.01305 | 0.0032729
15 | 34 | 2.3054 | 1.4755 | 3.8714e-09 | 0 | 0 | 0 | 0 | 0 | 1 | -90 | 90 | -0.01305 | -0.0032729 | 0.013054 | 0.0032753
13 | 16 | 3.1355 | 2.0067 | 5.2653e-09 | 0 | 0 | 0 | 0 | 0 | 1 | -90 | 90 | -0.037723 | -0.0094813 | 0.037772 | 0.009512
13 | 35 | 2.7546 | 1.763 | 4.6258e-09 | 0 | 0 | 0 | 0 | 0 | 1 | -90 | 90 | 0.037723 | 0.0094813 | -0.03768 | -0.0094542
16 | 57 | 0.27418 | 0.17548 | 4.6043e-10 | 0 | 0 | 0 | 0 | 0 | 1 | -90 | 90 | -0.037772 | -0.009512 | 0.037776 | 0.0095147
35 | 14 | 0.40963 | 0.26217 | 6.8789e-10 | 0 | 0 | 0 | 0 | 0 | 1 | -90 | 90 | 0.027937 | 0.0070125 | -0.027933 | -0.0070103
34 | 14 | 1.8278 | 1.1698 | 3.0694e-09 | 0 | 0 | 0 | 0 | 0 | 1 | -90 | 90 | -0.027918 | -0.0070006 | 0.027933 | 0.0070103
57 | 60 | 0.89679 | 0.57394 | 1.5059e-09 | 0 | 0 | 0 | 0 | 0 | 1 | -90 | 90 | -0.044895 | -0.011299 | 0.044915 | 0.011311
60 | 59 | 1.3075 | 0.83682 | 2.1957e-09 | 0 | 0 | 0 | 0 | 0 | 1 | -90 | 90 | -0.052872 | -0.013306 | 0.052912 | 0.013331
31 | 30 | 0.2002 | 0.12812 | 6.7236e-10 | 0 | 0 | 0 | 0 | 0 | 1 | -90 | 90 | -0.15156 | -0.038367 | 0.15161 | 0.038398
20 | 22 | 1.8825 | 1.2048 | 3.1612e-09 | 0 | 0 | 0 | 0 | 0 | 1 | -90 | 90 | -0.014764 | -0.0037047 | 0.014769 | 0.0037072
20 | 23 | 5.9269 | 3.7932 | 9.9529e-09 | 0 | 0 | 0 | 0 | 0 | 1 | -90 | 90 | 0.014764 | 0.0037047 | -0.01475 | -0.0036968
22 | 24 | 0.76472 | 0.48942 | 1.2842e-09 | 0 | 0 | 0 | 0 | 0 | 1 | -90 | 90 | -0.022462 | -0.0056354 | 0.022466 | 0.0056379
24 | 27 | 0.95662 | 0.61224 | 1.6064e-09 | 0 | 0 | 0 | 0 | 0 | 1 | -90 | 90 | -0.02868 | -0.0071951 | 0.028688 | 0.0072004
27 | 25 | 1.2967 | 0.82989 | 2.1775e-09 | 0 | 0 | 0 | 0 | 0 | 1 | -90 | 90 | -0.038509 | -0.0096617 | 0.03853 | 0.0096747
25 | 26 | 1.058 | 0.67715 | 1.7767e-09 | 0 | 0 | 0 | 0 | 0 | 1 | -90 | 90 | -0.055089 | -0.013825 | 0.055124 | 0.013847
26 | 28 | 1.1392 | 0.72909 | 1.913e-09 | 0 | 0 | 0 | 0 | 0 | 1 | -90 | 90 | -0.067994 | -0.017073 | 0.068051 | 0.017108
28 | 29 | 0.22668 | 0.14507 | 7.6131e-10 | 0 | 0 | 0 | 0 | 0 | 1 | -90 | 90 | 0.19639 | 0.049704 | -0.19629 | -0.049644
28 | 30 | 0.97492 | 0.62395 | 3.2743e-09 | 0 | 0 | 0 | 0 | 0 | 1 | -90 | 90 | -0.26444 | -0.066812 | 0.26517 | 0.067279
29 | 33 | 0.42042 | 0.26907 | 1.412e-09 | 0 | 0 | 0 | 0 | 0 | 1 | -90 | 90 | 0.1902 | 0.048117 | -0.19004 | -0.048013
33 | 37 | 0.067035 | 0.042902 | 2.2514e-10 | 0 | 0 | 0 | 0 | 0 | 1 | -90 | 90 | 0.1855 | 0.046876 | -0.18548 | -0.04686
37 | 38 | 0.028824 | 0.018448 | 9.6808e-11 | 0 | 0 | 0 | 0 | 0 | 1 | -90 | 90 | 0.17786 | 0.044952 | -0.17785 | -0.044946
38 | 39 | 0.39284 | 0.25142 | 1.3194e-09 | 0 | 0 | 0 | 0 | 0 | 1 | -90 | 90 | 0.17282 | 0.043685 | -0.17269 | -0.043604
39 | 40 | 0.081579 | 0.052211 | 2.7399e-10 | 0 | 0 | 0 | 0 | 0 | 1 | -90 | 90 | 0.16579 | 0.041874 | -0.16577 | -0.041859
40 | 41 | 0.041412 | 0.026504 | 1.3908e-10 | 0 | 0 | 0 | 0 | 0 | 1 | -90 | 90 | 0.16154 | 0.0408 | -0.16153 | -0.040792
41 | 42 | 0.12858 | 0.08229 | 4.3184e-10 | 0 | 0 | 0 | 0 | 0 | 1 | -90 | 90 | 0.15654 | 0.039542 | -0.15651 | -0.03952
42 | 43 | 0.081364 | 0.052073 | 2.7327e-10 | 0 | 0 | 0 | 0 | 0 | 1 | -90 | 90 | 0.15322 | 0.038697 | -0.1532 | -0.038684
43 | 44 | 0.14569 | 0.093244 | 2.4466e-10 | 0 | 0 | 0 | 0 | 0 | 1 | -90 | 90 | 0.14116 | 0.035666 | -0.14113 | -0.035646
44 | 52 | 0.58534 | 0.37462 | 9.8295e-10 | 0 | 0 | 0 | 0 | 0 | 1 | -90 | 90 | 0.13723 | 0.034669 | -0.13711 | -0.034593
52 | 50 | 0.044666 | 0.028586 | 7.5006e-11 | 0 | 0 | 0 | 0 | 0 | 1 | -90 | 90 | 0.13319 | 0.033611 | -0.13319 | -0.033606
50 | 48 | 0.36981 | 0.23668 | 6.2102e-10 | 0 | 0 | 0 | 0 | 0 | 1 | -90 | 90 | 0.12786 | 0.032271 | -0.12779 | -0.032229
45 | 46 | 0.28064 | 0.17961 | 4.7127e-10 | 0 | 0 | 0 | 0 | 0 | 1 | -90 | 90 | -0.11963 | -0.030163 | 0.11968 | 0.030191
45 | 47 | 0.22787 | 0.14584 | 3.8265e-10 | 0 | 0 | 0 | 0 | 0 | 1 | -90 | 90 | 0.11001 | 0.027751 | -0.10998 | -0.027732
46 | 48 | 0.059469 | 0.03806 | 9.9864e-11 | 0 | 0 | 0 | 0 | 0 | 1 | -90 | 90 | -0.12312 | -0.031055 | 0.12313 | 0.031061
47 | 49 | 0.042555 | 0.027235 | 7.1462e-11 | 0 | 0 | 0 | 0 | 0 | 1 | -90 | 90 | 0.1065 | 0.02686 | -0.10649 | -0.026857
49 | 51 | 0.72284 | 0.46262 | 1.2138e-09 | 0 | 0 | 0 | 0 | 0 | 1 | -90 | 90 | 0.098956 | 0.024968 | -0.09888 | -0.024919
51 | 53 | 0.041399 | 0.026495 | 6.9519e-11 | 0 | 0 | 0 | 0 | 0 | 1 | -90 | 90 | 0.095763 | 0.024137 | -0.095759 | -0.024135
53 | 54 | 0.22475 | 0.14384 | 3.7742e-10 | 0 | 0 | 0 | 0 | 0 | 1 | -90 | 90 | 0.08861 | 0.022343 | -0.088591 | -0.022331
54 | 55 | 0.56543 | 0.36187 | 9.4951e-10 | 0 | 0 | 0 | 0 | 0 | 1 | -90 | 90 | 0.080368 | 0.02027 | -0.080328 | -0.020245
55 | 56 | 0.99221 | 0.63501 | 1.6662e-09 | 0 | 0 | 0 | 0 | 0 | 1 | -90 | 90 | 0.074363 | 0.01875 | -0.074303 | -0.018712
56 | 58 | 1.0171 | 0.65098 | 1.7081e-09 | 0 | 0 | 0 | 0 | 0 | 1 | -90 | 90 | 0.066385 | 0.016727 | -0.066336 | -0.016696
58 | 59 | 0.054573 | 0.034927 | 9.1643e-11 | 0 | 0 | 0 | 0 | 0 | 1 | -90 | 90 | 0.059176 | 0.014902 | -0.059174 | -0.0149