## bus_data
BUS_I | BUS_TYPE | Pd | Qd | Gs | Bs | area | Vm | Va | baseKV | zone | Vmax | Vmin
1 | 1 | 0.083232 | 0.02086 | 0 | 0 | 1 | 0.9935 | -0.12509 | 0.4 | 1 | 1.1 | 0.9
3 | 1 | 0 | 0 | 0 | 0 | 1 | 0.99533 | -0.08963 | 0.4 | 1 | 1.1 | 0.9
2 | 1 | 0.094153 | 0.023597 | 0 | 0 | 1 | 0.9989 | -0.021104 | 0.4 | 1 | 1.1 | 0.9
4 | 1 | 0.02365 | 0.0059271 | 0 | 0 | 1 | 0.99932 | -0.013104 | 0.4 | 1 | 1.1 | 0.9
5 | 1 | 0.044848 | 0.01124 | 0 | 0 | 1 | 0.9961 | -0.074829 | 0.4 | 1 | 1.1 | 0.9
9 | 1 | 0.051327 | 0.012864 | 0 | 0 | 1 | 0.99935 | -0.012443 | 0.4 | 1 | 1.1 | 0.9
7 | 1 | 0 | 0 | 0 | 0 | 1 | 0.99645 | -0.068032 | 0.4 | 1 | 1.1 | 0.9
6 | 1 | 0 | 0 | 0 | 0 | 1 | 0.99854 | -0.028006 | 0.4 | 1 | 1.1 | 0.9
13 | 3 | 0.051062 | 0.012797 | 0 | 0 | 1 | 1 | 0 | 0.4 | 1 | 1.1 | 0.9
10 | 1 | 0.043562 | 0.010918 | 0 | 0 | 1 | 0.99666 | -0.064112 | 0.4 | 1 | 1.1 | 0.9
11 | 1 | 0.030483 | 0.0076398 | 0 | 0 | 1 | 0.99574 | -0.081853 | 0.4 | 1 | 1.1 | 0.9
12 | 1 | 0.039741 | 0.0099599 | 0 | 0 | 1 | 0.99551 | -0.086232 | 0.4 | 1 | 1.1 | 0.9
14 | 1 | 0.014948 | 0.0037464 | 0 | 0 | 1 | 0.99514 | -0.093527 | 0.4 | 1 | 1.1 | 0.9

## generator_data
GEN_BUS | PG | QG | QMAX | QMIN | VG | MBASE | GEN_STATUS | PMAX | PMIN
13 | 0.47829 | 0.12037 | 10 | -10 | 1 | 100 | 1 | 10 | 0

## branch_data
F_BUS | T_BUS | BR_R | BR_X | BR_B | RATE_A | RATE_B | RATE_C | TAP | SHIFT | BR_STATUS | ANGMIN | ANGMAX | P_in | Q_in | P_out | Q_out
1 | 3 | 1.8886 | 1.2087 | 3.1715e-09 | 0 | 0 | 0 | 0 | 0 | 1 | -90 | 90 | -0.083232 | -0.02086 | 0.083373 | 0.02095
3 | 5 | 0.79022 | 0.50574 | 1.327e-09 | 0 | 0 | 0 | 0 | 0 | 1 | -90 | 90 | -0.083373 | -0.02095 | 0.083432 | 0.020987
2 | 4 | 0.38016 | 0.2433 | 6.3839e-10 | 0 | 0 | 0 | 0 | 0 | 1 | -90 | 90 | -0.094153 | -0.023597 | 0.094189 | 0.02362
4 | 9 | 0.025106 | 0.016068 | 4.216e-11 | 0 | 0 | 0 | 0 | 0 | 1 | -90 | 90 | -0.11784 | -0.029547 | 0.11784 | 0.029549
5 | 7 | 0.23613 | 0.15112 | 3.9652e-10 | 0 | 0 | 0 | 0 | 0 | 1 | -90 | 90 | -0.12828 | -0.032227 | 0.12832 | 0.032254
9 | 13 | 0.32957 | 0.21092 | 1.1069e-09 | 0 | 0 | 0 | 0 | 0 | 1 | -90 | 90 | -0.16917 | -0.042413 | 0.16927 | 0.042477
7 | 6 | 1.3938 | 0.892 | 2.3405e-09 | 0 | 0 | 0 | 0 | 0 | 1 | -90 | 90 | -0.12832 | -0.032254 | 0.12857 | 0.032411
6 | 13 | 0.48808 | 0.31237 | 1.6392e-09 | 0 | 0 | 0 | 0 | 0 | 1 | -90 | 90 | -0.25761 | -0.064873 | 0.25796 | 0.065094
6 | 10 | 1.2511 | 0.80072 | 2.101e-09 | 0 | 0 | 0 | 0 | 0 | 1 | -90 | 90 | 0.12905 | 0.032462 | -0.12882 | -0.03232
10 | 11 | 0.92655 | 0.59299 | 1.5559e-09 | 0 | 0 | 0 | 0 | 0 | 1 | -90 | 90 | 0.085261 | 0.021402 | -0.085189 | -0.021356
11 | 12 | 0.3558 | 0.22771 | 5.9748e-10 | 0 | 0 | 0 | 0 | 0 | 1 | -90 | 90 | 0.054706 | 0.013717 | -0.054694 | -0.013709
12 | 14 | 2.167 | 1.3869 | 3.639e-09 | 0 | 0 | 0 | 0 | 0 | 1 | -90 | 90 | 0.014953 | 0.0037494 | -0.014948 | -0.0037464