## bus_data
BUS_I | BUS_TYPE | Pd | Qd | Gs | Bs | area | Vm | Va | baseKV | zone | Vmax | Vmin
1 | 1 | 0.015548 | 0.0038967 | 0 | 0 | 1 | 0.99381 | -0.11873 | 0.4 | 1 | 1.1 | 0.9
2 | 1 | 0.016558 | 0.0041499 | 0 | 0 | 1 | 0.99557 | -0.084889 | 0.4 | 1 | 1.1 | 0.9
3 | 1 | 0.0055608 | 0.0013937 | 0 | 0 | 1 | 0.99349 | -0.12492 | 0.4 | 1 | 1.1 | 0.9
4 | 1 | 0.017763 | 0.0044519 | 0 | 0 | 1 | 0.99636 | -0.069676 | 0.4 | 1 | 1.1 | 0.9
5 | 1 | 0 | 0 | 0 | 0 | 1 | 0.99242 | -0.14546 | 0.4 | 1 | 1.1 | 0.9
6 | 1 | 0.014174 | 0.0035523 | 0 | 0 | 1 | 0.99687 | -0.059815 | 0.4 | 1 | 1.1 | 0.9
7 | 1 | 0.0049579 | 0.0012426 | 0 | 0 | 1 | 0.99121 | -0.16894 | 0.4 | 1 | 1.1 | 0.9
21 | 1 | 0.020505 | 0.0051391 | 0 | 0 | 1 | 0.99766 | -0.044778 | 0.4 | 1 | 1.1 | 0.9
38 | 1 | 0.010848 | 0.0027188 | 0 | 0 | 1 | 0.9906 | -0.18072 | 0.4 | 1 | 1.1 | 0.9
8 | 1 | 0 | 0 | 0 | 0 | 1 | 0.98812 | -0.22767 | 0.4 | 1 | 1.1 | 0.9
17 | 1 | 0 | 0 | 0 | 0 | 1 | 0.9869 | -0.25125 | 0.4 | 1 | 1.1 | 0.9
36 | 1 | 0.015896 | 0.0039839 | 0 | 0 | 1 | 0.98967 | -0.19775 | 0.4 | 1 | 1.1 | 0.9
9 | 1 | 0 | 0 | 0 | 0 | 1 | 0.98301 | -0.32704 | 0.4 | 1 | 1.1 | 0.9
10 | 1 | 0 | 0 | 0 | 0 | 1 | 0.98347 | -0.31798 | 0.4 | 1 | 1.1 | 0.9
42 | 1 | 0.0096344 | 0.0024146 | 0 | 0 | 1 | 0.98212 | -0.34447 | 0.4 | 1 | 1.1 | 0.9
44 | 1 | 0.0095427 | 0.0023916 | 0 | 0 | 1 | 0.98447 | -0.29859 | 0.4 | 1 | 1.1 | 0.9
12 | 1 | 0 | 0 | 0 | 0 | 1 | 0.98075 | -0.37115 | 0.4 | 1 | 1.1 | 0.9
40 | 1 | 0.014285 | 0.0035802 | 0 | 0 | 1 | 0.98105 | -0.36539 | 0.4 | 1 | 1.1 | 0.9
39 | 1 | 0.010715 | 0.0026855 | 0 | 0 | 1 | 0.98073 | -0.37158 | 0.4 | 1 | 1.1 | 0.9
14 | 1 | 0 | 0 | 0 | 0 | 1 | 0.98575 | -0.27348 | 0.4 | 1 | 1.1 | 0.9
50 | 1 | 0.019371 | 0.004855 | 0 | 0 | 1 | 0.98388 | -0.3099 | 0.4 | 1 | 1.1 | 0.9
15 | 1 | 0 | 0 | 0 | 0 | 1 | 0.9853 | -0.28241 | 0.4 | 1 | 1.1 | 0.9
46 | 1 | 0.016256 | 0.0040741 | 0 | 0 | 1 | 0.9852 | -0.28423 | 0.4 | 1 | 1.1 | 0.9
45 | 1 | 0.0092125 | 0.0023089 | 0 | 0 | 1 | 0.98466 | -0.29482 | 0.4 | 1 | 1.1 | 0.9
16 | 1 | 0 | 0 | 0 | 0 | 1 | 0.99581 | -0.079778 | 0.4 | 1 | 1.1 | 0.9
19 | 1 | 0 | 0 | 0 | 0 | 1 | 0.99505 | -0.094338 | 0.4 | 1 | 1.1 | 0.9
30 | 3 | 0.019717 | 0.0049416 | 0 | 0 | 1 | 1 | 0 | 0.4 | 1 | 1.1 | 0.9
31 | 1 | 0.013806 | 0.0034602 | 0 | 0 | 1 | 0.99549 | -0.085982 | 0.4 | 1 | 1.1 | 0.9
34 | 1 | 0.034351 | 0.0086093 | 0 | 0 | 1 | 0.99313 | -0.13108 | 0.4 | 1 | 1.1 | 0.9
20 | 1 | 0 | 0 | 0 | 0 | 1 | 0.99478 | -0.099645 | 0.4 | 1 | 1.1 | 0.9
49 | 1 | 0.01014 | 0.0025414 | 0 | 0 | 1 | 0.99473 | -0.10059 | 0.4 | 1 | 1.1 | 0.9
47 | 1 | 0.015851 | 0.0039726 | 0 | 0 | 1 | 0.99438 | -0.10727 | 0.4 | 1 | 1.1 | 0.9
22 | 1 | 0.0062968 | 0.0015781 | 0 | 0 | 1 | 0.99888 | -0.021387 | 0.4 | 1 | 1.1 | 0.9
27 | 1 | 0.0064686 | 0.0016212 | 0 | 0 | 1 | 0.99005 | -0.19137 | 0.4 | 1 | 1.1 | 0.9
35 | 1 | 0.014979 | 0.0037541 | 0 | 0 | 1 | 0.99082 | -0.17542 | 0.4 | 1 | 1.1 | 0.9
43 | 1 | 0.0091292 | 0.002288 | 0 | 0 | 1 | 0.982 | -0.34677 | 0.4 | 1 | 1.1 | 0.9
41 | 1 | 0.016768 | 0.0042024 | 0 | 0 | 1 | 0.98197 | -0.34731 | 0.4 | 1 | 1.1 | 0.9
33 | 1 | 0.0045039 | 0.0011288 | 0 | 0 | 1 | 0.99523 | -0.090958 | 0.4 | 1 | 1.1 | 0.9
32 | 1 | 0.0058091 | 0.0014559 | 0 | 0 | 1 | 0.99532 | -0.089279 | 0.4 | 1 | 1.1 | 0.9
52 | 1 | 0.015069 | 0.0037766 | 0 | 0 | 1 | 0.9831 | -0.32527 | 0.4 | 1 | 1.1 | 0.9
29 | 1 | 0.019509 | 0.0048894 | 0 | 0 | 1 | 0.99959 | -0.0077934 | 0.4 | 1 | 1.1 | 0.9
48 | 1 | 0.01102 | 0.0027619 | 0 | 0 | 1 | 0.99417 | -0.11132 | 0.4 | 1 | 1.1 | 0.9
28 | 1 | 0.010363 | 0.0025973 | 0 | 0 | 1 | 0.99938 | -0.01182 | 0.4 | 1 | 1.1 | 0.9
23 | 1 | 0.037793 | 0.0094719 | 0 | 0 | 1 | 0.98865 | -0.21853 | 0.4 | 1 | 1.1 | 0.9
24 | 1 | 0.0066819 | 0.0016746 | 0 | 0 | 1 | 0.98884 | -0.21485 | 0.4 | 1 | 1.1 | 0.9
26 | 1 | 0.011624 | 0.0029133 | 0 | 0 | 1 | 0.98962 | -0.19969 | 0.4 | 1 | 1.1 | 0.9
51 | 1 | 0.018707 | 0.0046885 | 0 | 0 | 1 | 0.98242 | -0.33843 | 0.4 | 1 | 1.1 | 0.9

## generator_data
GEN_BUS | PG | QG | QMAX | QMIN | VG | MBASE | GEN_STATUS | PMAX | PMIN
30 | 0.5037 | 0.1279 | 10 | -10 | 1 | 100 | 1 | 10 | 0

## branch_data
F_BUS | T_BUS | BR_R | BR_X | BR_B | RATE_A | RATE_B | RATE_C | TAP | SHIFT | BR_STATUS | ANGMIN | ANGMAX | P_in | Q_in | P_out | Q_out
1 | 2 | 1.5086 | 0.96549 | 2.5333e-09 | 0 | 0 | 0 | 0 | 0 | 1 | -90 | 90 | -0.099808 | -0.025139 | 0.099969 | 0.025243
1 | 3 | 0.32623 | 0.20879 | 5.4783e-10 | 0 | 0 | 0 | 0 | 0 | 1 | -90 | 90 | 0.084259 | 0.021243 | -0.084235 | -0.021227
2 | 4 | 0.58288 | 0.37304 | 9.7881e-10 | 0 | 0 | 0 | 0 | 0 | 1 | -90 | 90 | -0.11653 | -0.029393 | 0.11661 | 0.029447
3 | 5 | 1.1583 | 0.74134 | 1.9452e-09 | 0 | 0 | 0 | 0 | 0 | 1 | -90 | 90 | 0.078674 | 0.019833 | -0.078597 | -0.019784
4 | 6 | 0.32811 | 0.20999 | 5.5098e-10 | 0 | 0 | 0 | 0 | 0 | 1 | -90 | 90 | -0.13438 | -0.033899 | 0.13444 | 0.033939
5 | 7 | 1.3212 | 0.84556 | 2.2186e-09 | 0 | 0 | 0 | 0 | 0 | 1 | -90 | 90 | 0.078597 | 0.019784 | -0.078508 | -0.019728
6 | 21 | 0.45298 | 0.28991 | 1.5214e-09 | 0 | 0 | 0 | 0 | 0 | 1 | -90 | 90 | -0.14861 | -0.037492 | 0.14872 | 0.03756
7 | 38 | 0.70619 | 0.45196 | 1.1859e-09 | 0 | 0 | 0 | 0 | 0 | 1 | -90 | 90 | 0.073551 | 0.018485 | -0.073509 | -0.018459
21 | 22 | 0.62013 | 0.39688 | 2.0827e-09 | 0 | 0 | 0 | 0 | 0 | 1 | -90 | 90 | -0.16923 | -0.042699 | 0.16941 | 0.04282
38 | 27 | 0.74808 | 0.47877 | 1.2562e-09 | 0 | 0 | 0 | 0 | 0 | 1 | -90 | 90 | 0.062661 | 0.01574 | -0.062629 | -0.01572
8 | 17 | 0.69335 | 0.44374 | 2.3286e-09 | 0 | 0 | 0 | 0 | 0 | 1 | -90 | 90 | 0.14941 | 0.037723 | -0.14924 | -0.037615
8 | 36 | 0.88183 | 0.56437 | 2.9616e-09 | 0 | 0 | 0 | 0 | 0 | 1 | -90 | 90 | -0.14941 | -0.037723 | 0.14963 | 0.03786
17 | 14 | 0.65195 | 0.41725 | 2.1896e-09 | 0 | 0 | 0 | 0 | 0 | 1 | -90 | 90 | 0.14924 | 0.037616 | -0.14908 | -0.037514
36 | 35 | 0.59617 | 0.38155 | 2.0022e-09 | 0 | 0 | 0 | 0 | 0 | 1 | -90 | 90 | -0.16552 | -0.041844 | 0.1657 | 0.041957
9 | 10 | 2.0929 | 1.3394 | 3.5145e-09 | 0 | 0 | 0 | 0 | 0 | 1 | -90 | 90 | -0.01878 | -0.0047124 | 0.018788 | 0.0047173
9 | 42 | 4.0189 | 2.5721 | 6.7489e-09 | 0 | 0 | 0 | 0 | 0 | 1 | -90 | 90 | 0.01878 | 0.0047124 | -0.018764 | -0.0047031
10 | 44 | 4.482 | 2.8685 | 7.5265e-09 | 0 | 0 | 0 | 0 | 0 | 1 | -90 | 90 | -0.018788 | -0.0047173 | 0.018806 | 0.0047277
42 | 43 | 1.09 | 0.69758 | 1.8303e-09 | 0 | 0 | 0 | 0 | 0 | 1 | -90 | 90 | 0.0091301 | 0.0022885 | -0.0091291 | -0.002288
44 | 45 | 0.57889 | 0.37049 | 9.7211e-10 | 0 | 0 | 0 | 0 | 0 | 1 | -90 | 90 | -0.028348 | -0.0071193 | 0.028353 | 0.0071225
12 | 40 | 2.3173 | 1.4831 | 3.8914e-09 | 0 | 0 | 0 | 0 | 0 | 1 | -90 | 90 | -0.010715 | -0.0026856 | 0.010718 | 0.0026871
12 | 39 | 0.17331 | 0.11092 | 2.9104e-10 | 0 | 0 | 0 | 0 | 0 | 1 | -90 | 90 | 0.010715 | 0.0026856 | -0.010715 | -0.0026855
40 | 41 | 3.1223 | 1.9983 | 5.2432e-09 | 0 | 0 | 0 | 0 | 0 | 1 | -90 | 90 | -0.025003 | -0.0062674 | 0.025025 | 0.0062806
14 | 50 | 1.6678 | 1.0674 | 2.8008e-09 | 0 | 0 | 0 | 0 | 0 | 1 | -90 | 90 | 0.095217 | 0.02398 | -0.095051 | -0.023874
14 | 15 | 0.72217 | 0.46219 | 1.2127e-09 | 0 | 0 | 0 | 0 | 0 | 1 | -90 | 90 | 0.053868 | 0.013535 | -0.053845 | -0.01352
50 | 52 | 0.88228 | 0.56466 | 1.4816e-09 | 0 | 0 | 0 | 0 | 0 | 1 | -90 | 90 | 0.07568 | 0.019019 | -0.075624 | -0.018984
15 | 46 | 0.48953 | 0.3133 | 8.2206e-10 | 0 | 0 | 0 | 0 | 0 | 1 | -90 | 90 | 0.016257 | 0.0040749 | -0.016256 | -0.0040741
15 | 45 | 1.439 | 0.92098 | 2.4165e-09 | 0 | 0 | 0 | 0 | 0 | 1 | -90 | 90 | 0.037588 | 0.0094454 | -0.037566 | -0.0094314
16 | 19 | 0.2577 | 0.16492 | 8.6548e-10 | 0 | 0 | 0 | 0 | 0 | 1 | -90 | 90 | 0.25301 | 0.064213 | -0.25283 | -0.064099
16 | 30 | 1.2946 | 0.82853 | 4.3479e-09 | 0 | 0 | 0 | 0 | 0 | 1 | -90 | 90 | -0.27714 | -0.070263 | 0.2782 | 0.070945
16 | 31 | 1.1429 | 0.73145 | 1.9192e-09 | 0 | 0 | 0 | 0 | 0 | 1 | -90 | 90 | 0.024129 | 0.00605 | -0.024121 | -0.0060457
19 | 34 | 0.76072 | 0.48686 | 2.5549e-09 | 0 | 0 | 0 | 0 | 0 | 1 | -90 | 90 | 0.2158 | 0.05481 | -0.21542 | -0.054567
19 | 20 | 0.63622 | 0.40718 | 1.0684e-09 | 0 | 0 | 0 | 0 | 0 | 1 | -90 | 90 | 0.037033 | 0.0092891 | -0.037024 | -0.0092833
30 | 29 | 0.17062 | 0.1092 | 5.7303e-10 | 0 | 0 | 0 | 0 | 0 | 1 | -90 | 90 | 0.20578 | 0.052009 | -0.2057 | -0.05196
31 | 32 | 1.4199 | 0.90871 | 2.3843e-09 | 0 | 0 | 0 | 0 | 0 | 1 | -90 | 90 | 0.010315 | 0.0025854 | -0.010313 | -0.0025846
34 | 35 | 1.0893 | 0.69712 | 3.6583e-09 | 0 | 0 | 0 | 0 | 0 | 1 | -90 | 90 | 0.18106 | 0.045958 | -0.18068 | -0.045711
20 | 49 | 0.41195 | 0.26365 | 6.9178e-10 | 0 | 0 | 0 | 0 | 0 | 1 | -90 | 90 | 0.010141 | 0.0025417 | -0.01014 | -0.0025414
20 | 47 | 1.2575 | 0.80478 | 2.1116e-09 | 0 | 0 | 0 | 0 | 0 | 1 | -90 | 90 | 0.026883 | 0.0067416 | -0.026873 | -0.0067355
47 | 48 | 1.6319 | 1.0444 | 2.7404e-09 | 0 | 0 | 0 | 0 | 0 | 1 | -90 | 90 | 0.011022 | 0.002763 | -0.01102 | -0.0027619
22 | 28 | 0.24491 | 0.15674 | 8.2255e-10 | 0 | 0 | 0 | 0 | 0 | 1 | -90 | 90 | -0.17571 | -0.044398 | 0.17579 | 0.04445
27 | 26 | 0.65097 | 0.41662 | 1.0931e-09 | 0 | 0 | 0 | 0 | 0 | 1 | -90 | 90 | 0.05616 | 0.014099 | -0.056138 | -0.014084
41 | 51 | 0.91957 | 0.58852 | 1.5442e-09 | 0 | 0 | 0 | 0 | 0 | 1 | -90 | 90 | -0.041792 | -0.010483 | 0.04181 | 0.010494
33 | 32 | 1.6553 | 1.0594 | 2.7797e-09 | 0 | 0 | 0 | 0 | 0 | 1 | -90 | 90 | -0.0045039 | -0.0011288 | 0.0045043 | 0.0011287
52 | 51 | 0.94192 | 0.60283 | 1.5817e-09 | 0 | 0 | 0 | 0 | 0 | 1 | -90 | 90 | 0.060555 | 0.015207 | -0.060517 | -0.015183
29 | 28 | 0.097381 | 0.062324 | 3.2706e-10 | 0 | 0 | 0 | 0 | 0 | 1 | -90 | 90 | 0.18619 | 0.04707 | -0.18616 | -0.047047
23 | 24 | 0.42726 | 0.27344 | 7.1748e-10 | 0 | 0 | 0 | 0 | 0 | 1 | -90 | 90 | -0.037793 | -0.0094719 | 0.0378 | 0.0094761
24 | 26 | 1.4952 | 0.95691 | 2.5108e-09 | 0 | 0 | 0 | 0 | 0 | 1 | -90 | 90 | -0.044482 | -0.011151 | 0.044514 | 0.011171