## bus_data
BUS_I | BUS_TYPE | Pd | Qd | Gs | Bs | area | Vm | Va | baseKV | zone | Vmax | Vmin
1 | 1 | 0.059588 | 0.014934 | 0 | 0 | 1 | 0.99217 | -0.15052 | 0.4 | 1 | 1.1 | 0.9
2 | 1 | 0.046805 | 0.01173 | 0 | 0 | 1 | 0.99202 | -0.15335 | 0.4 | 1 | 1.1 | 0.9
3 | 1 | 0.040026 | 0.010032 | 0 | 0 | 1 | 0.99405 | -0.11425 | 0.4 | 1 | 1.1 | 0.9
4 | 1 | 0.031234 | 0.0078279 | 0 | 0 | 1 | 0.99161 | -0.16146 | 0.4 | 1 | 1.1 | 0.9
5 | 1 | 0.038083 | 0.0095446 | 0 | 0 | 1 | 0.99455 | -0.10448 | 0.4 | 1 | 1.1 | 0.9
39 | 1 | 0.0060597 | 0.0015187 | 0 | 0 | 1 | 0.991 | -0.17316 | 0.4 | 1 | 1.1 | 0.9
10 | 1 | 0 | 0 | 0 | 0 | 1 | 0.99731 | -0.051459 | 0.4 | 1 | 1.1 | 0.9
40 | 1 | 0.015386 | 0.0038562 | 0 | 0 | 1 | 0.99087 | -0.17581 | 0.4 | 1 | 1.1 | 0.9
8 | 1 | 0.016707 | 0.0041872 | 0 | 0 | 1 | 0.99821 | -0.034302 | 0.4 | 1 | 1.1 | 0.9
6 | 1 | 0.034526 | 0.008653 | 0 | 0 | 1 | 0.99887 | -0.021608 | 0.4 | 1 | 1.1 | 0.9
7 | 3 | 0.011157 | 0.0027961 | 0 | 0 | 1 | 1 | 0 | 0.4 | 1 | 1.1 | 0.9
9 | 1 | 0.0066582 | 0.0016687 | 0 | 0 | 1 | 0.99893 | -0.020411 | 0.4 | 1 | 1.1 | 0.9
14 | 1 | 0.0070304 | 0.001762 | 0 | 0 | 1 | 0.99823 | -0.033583 | 0.4 | 1 | 1.1 | 0.9
12 | 1 | 0.0052637 | 0.0013192 | 0 | 0 | 1 | 0.99809 | -0.036272 | 0.4 | 1 | 1.1 | 0.9
11 | 1 | 0.0048179 | 0.0012075 | 0 | 0 | 1 | 0.99789 | -0.04003 | 0.4 | 1 | 1.1 | 0.9
13 | 1 | 0.0052304 | 0.0013109 | 0 | 0 | 1 | 0.9974 | -0.04942 | 0.4 | 1 | 1.1 | 0.9
15 | 1 | 0.0062697 | 0.0015713 | 0 | 0 | 1 | 0.99718 | -0.053557 | 0.4 | 1 | 1.1 | 0.9
16 | 1 | 0.0092887 | 0.002328 | 0 | 0 | 1 | 0.99655 | -0.06565 | 0.4 | 1 | 1.1 | 0.9
17 | 1 | 0.007447 | 0.0018664 | 0 | 0 | 1 | 0.99616 | -0.073111 | 0.4 | 1 | 1.1 | 0.9
23 | 1 | 0 | 0 | 0 | 0 | 1 | 0.9946 | -0.1029 | 0.4 | 1 | 1.1 | 0.9
33 | 1 | 0.0093575 | 0.0023452 | 0 | 0 | 1 | 0.99261 | -0.14096 | 0.4 | 1 | 1.1 | 0.9
22 | 1 | 0 | 0 | 0 | 0 | 1 | 0.99399 | -0.11466 | 0.4 | 1 | 1.1 | 0.9
18 | 1 | 0.0095475 | 0.0023928 | 0 | 0 | 1 | 0.99302 | -0.13334 | 0.4 | 1 | 1.1 | 0.9
19 | 1 | 0.0096291 | 0.0024133 | 0 | 0 | 1 | 0.99322 | -0.12946 | 0.4 | 1 | 1.1 | 0.9
21 | 1 | 0.010999 | 0.0027565 | 0 | 0 | 1 | 0.99377 | -0.11888 | 0.4 | 1 | 1.1 | 0.9
31 | 1 | 0.0048657 | 0.0012195 | 0 | 0 | 1 | 0.99127 | -0.16672 | 0.4 | 1 | 1.1 | 0.9
24 | 1 | 0.0061063 | 0.0015304 | 0 | 0 | 1 | 0.98156 | -0.35491 | 0.4 | 1 | 1.1 | 0.9
25 | 1 | 0.004861 | 0.0012183 | 0 | 0 | 1 | 0.9819 | -0.34827 | 0.4 | 1 | 1.1 | 0.9
26 | 1 | 0.0044541 | 0.0011163 | 0 | 0 | 1 | 0.98156 | -0.35496 | 0.4 | 1 | 1.1 | 0.9
27 | 1 | 0.0046746 | 0.0011716 | 0 | 0 | 1 | 0.98226 | -0.34122 | 0.4 | 1 | 1.1 | 0.9
28 | 1 | 0.064607 | 0.016192 | 0 | 0 | 1 | 0.98108 | -0.36434 | 0.4 | 1 | 1.1 | 0.9
34 | 1 | 0.0043079 | 0.0010797 | 0 | 0 | 1 | 0.98265 | -0.33356 | 0.4 | 1 | 1.1 | 0.9
35 | 1 | 0.0044911 | 0.0011256 | 0 | 0 | 1 | 0.98288 | -0.32917 | 0.4 | 1 | 1.1 | 0.9
29 | 1 | 0.0070015 | 0.0017547 | 0 | 0 | 1 | 0.9906 | -0.17947 | 0.4 | 1 | 1.1 | 0.9
30 | 1 | 0.004389 | 0.0011 | 0 | 0 | 1 | 0.98988 | -0.1934 | 0.4 | 1 | 1.1 | 0.9
32 | 1 | 0 | 0 | 0 | 0 | 1 | 0.98649 | -0.25894 | 0.4 | 1 | 1.1 | 0.9
37 | 1 | 0 | 0 | 0 | 0 | 1 | 0.98365 | -0.31416 | 0.4 | 1 | 1.1 | 0.9
38 | 1 | 0.0096609 | 0.0024213 | 0 | 0 | 1 | 0.98338 | -0.31937 | 0.4 | 1 | 1.1 | 0.9
36 | 1 | 0.0068778 | 0.0017237 | 0 | 0 | 1 | 0.9833 | -0.32097 | 0.4 | 1 | 1.1 | 0.9
41 | 1 | 0.0095763 | 0.0024001 | 0 | 0 | 1 | 0.99062 | -0.18051 | 0.4 | 1 | 1.1 | 0.9

## generator_data
GEN_BUS | PG | QG | QMAX | QMIN | VG | MBASE | GEN_STATUS | PMAX | PMIN
7 | 0.53113 | 0.13472 | 10 | -10 | 1 | 100 | 1 | 10 | 0

## branch_data
F_BUS | T_BUS | BR_R | BR_X | BR_B | RATE_A | RATE_B | RATE_C | TAP | SHIFT | BR_STATUS | ANGMIN | ANGMAX | P_in | Q_in | P_out | Q_out
1 | 2 | 0.1147 | 0.073405 | 1.926e-10 | 0 | 0 | 0 | 0 | 0 | 1 | -90 | 90 | 0.10912 | 0.027372 | -0.10911 | -0.027362
1 | 3 | 0.95072 | 0.60846 | 3.193e-09 | 0 | 0 | 0 | 0 | 0 | 1 | -90 | 90 | -0.16871 | -0.042306 | 0.169 | 0.042493
2 | 4 | 0.57432 | 0.36756 | 9.6443e-10 | 0 | 0 | 0 | 0 | 0 | 1 | -90 | 90 | 0.062303 | 0.015632 | -0.062279 | -0.015617
3 | 5 | 0.20738 | 0.13272 | 1.0447e-09 | 0 | 0 | 0 | 0 | 0 | 1 | -90 | 90 | -0.20903 | -0.052524 | 0.20913 | 0.052586
4 | 39 | 1.6617 | 1.0635 | 2.7904e-09 | 0 | 0 | 0 | 0 | 0 | 1 | -90 | 90 | 0.031045 | 0.0077887 | -0.031028 | -0.0077779
5 | 10 | 0.95531 | 0.6114 | 4.8127e-09 | 0 | 0 | 0 | 0 | 0 | 1 | -90 | 90 | -0.24721 | -0.062131 | 0.24784 | 0.062532
39 | 40 | 0.46694 | 0.29884 | 7.8412e-10 | 0 | 0 | 0 | 0 | 0 | 1 | -90 | 90 | 0.024968 | 0.0062592 | -0.024965 | -0.0062573
10 | 8 | 0.31027 | 0.19857 | 1.5631e-09 | 0 | 0 | 0 | 0 | 0 | 1 | -90 | 90 | -0.24784 | -0.062532 | 0.24804 | 0.062662
40 | 41 | 2.1601 | 1.3824 | 3.6273e-09 | 0 | 0 | 0 | 0 | 0 | 1 | -90 | 90 | 0.0095785 | 0.0024011 | -0.0095763 | -0.0024001
8 | 6 | 0.21532 | 0.1378 | 1.0847e-09 | 0 | 0 | 0 | 0 | 0 | 1 | -90 | 90 | -0.26475 | -0.06685 | 0.26491 | 0.066953
6 | 7 | 0.32466 | 0.20778 | 1.6356e-09 | 0 | 0 | 0 | 0 | 0 | 1 | -90 | 90 | -0.29944 | -0.075606 | 0.29975 | 0.075804
7 | 9 | 0.41953 | 0.2685 | 2.1135e-09 | 0 | 0 | 0 | 0 | 0 | 1 | -90 | 90 | 0.22022 | 0.056119 | -0.22001 | -0.05598
9 | 14 | 0.27878 | 0.17842 | 1.4044e-09 | 0 | 0 | 0 | 0 | 0 | 1 | -90 | 90 | 0.21335 | 0.054312 | -0.21321 | -0.054225
14 | 12 | 0.058819 | 0.037644 | 2.9632e-10 | 0 | 0 | 0 | 0 | 0 | 1 | -90 | 90 | 0.20618 | 0.052463 | -0.20616 | -0.052446
12 | 11 | 0.084347 | 0.053982 | 4.2492e-10 | 0 | 0 | 0 | 0 | 0 | 1 | -90 | 90 | 0.20089 | 0.051127 | -0.20086 | -0.051104
11 | 13 | 0.21585 | 0.13814 | 1.0874e-09 | 0 | 0 | 0 | 0 | 0 | 1 | -90 | 90 | 0.19604 | 0.049896 | -0.19595 | -0.049839
13 | 15 | 0.097672 | 0.06251 | 4.9205e-10 | 0 | 0 | 0 | 0 | 0 | 1 | -90 | 90 | 0.19072 | 0.048529 | -0.19068 | -0.048504
15 | 16 | 0.29503 | 0.18882 | 1.4863e-09 | 0 | 0 | 0 | 0 | 0 | 1 | -90 | 90 | 0.18441 | 0.046933 | -0.1843 | -0.046864
16 | 17 | 0.1916 | 0.12262 | 9.6522e-10 | 0 | 0 | 0 | 0 | 0 | 1 | -90 | 90 | 0.17501 | 0.044536 | -0.17495 | -0.044496
17 | 23 | 0.79787 | 0.51064 | 2.6797e-09 | 0 | 0 | 0 | 0 | 0 | 1 | -90 | 90 | 0.1675 | 0.04263 | -0.16726 | -0.042476
23 | 33 | 1.2413 | 0.79444 | 2.0845e-09 | 0 | 0 | 0 | 0 | 0 | 1 | -90 | 90 | 0.13706 | 0.034893 | -0.1368 | -0.034732
23 | 22 | 1.7254 | 1.1043 | 2.8974e-09 | 0 | 0 | 0 | 0 | 0 | 1 | -90 | 90 | 0.03021 | 0.0075836 | -0.030193 | -0.007573
33 | 31 | 0.89969 | 0.5758 | 1.5108e-09 | 0 | 0 | 0 | 0 | 0 | 1 | -90 | 90 | 0.12745 | 0.032387 | -0.12729 | -0.032286
22 | 21 | 0.62061 | 0.39719 | 1.0422e-09 | 0 | 0 | 0 | 0 | 0 | 1 | -90 | 90 | 0.030193 | 0.007573 | -0.030187 | -0.0075692
18 | 19 | 1.7968 | 1.15 | 3.0174e-09 | 0 | 0 | 0 | 0 | 0 | 1 | -90 | 90 | -0.0095475 | -0.0023928 | 0.0095493 | 0.0023937
19 | 21 | 2.44 | 1.5616 | 4.0974e-09 | 0 | 0 | 0 | 0 | 0 | 1 | -90 | 90 | -0.019178 | -0.004807 | 0.019188 | 0.0048127
31 | 29 | 0.46201 | 0.29569 | 7.7584e-10 | 0 | 0 | 0 | 0 | 0 | 1 | -90 | 90 | 0.12242 | 0.031067 | -0.12235 | -0.031019
24 | 25 | 0.38166 | 0.24426 | 6.4091e-10 | 0 | 0 | 0 | 0 | 0 | 1 | -90 | 90 | -0.075195 | -0.018857 | 0.075219 | 0.018873
24 | 26 | 0.0032462 | 0.0020776 | 5.4513e-12 | 0 | 0 | 0 | 0 | 0 | 1 | -90 | 90 | 0.069089 | 0.017327 | -0.069089 | -0.017327
25 | 27 | 0.38084 | 0.24374 | 6.3953e-10 | 0 | 0 | 0 | 0 | 0 | 1 | -90 | 90 | -0.08008 | -0.020091 | 0.080107 | 0.020108
26 | 28 | 0.62659 | 0.40102 | 1.0522e-09 | 0 | 0 | 0 | 0 | 0 | 1 | -90 | 90 | 0.064635 | 0.016211 | -0.064606 | -0.016192
27 | 34 | 0.39131 | 0.25044 | 6.5712e-10 | 0 | 0 | 0 | 0 | 0 | 1 | -90 | 90 | -0.084782 | -0.02128 | 0.084813 | 0.021299
34 | 35 | 0.21336 | 0.13655 | 3.5829e-10 | 0 | 0 | 0 | 0 | 0 | 1 | -90 | 90 | -0.08912 | -0.022379 | 0.089139 | 0.022391
35 | 36 | 0.38002 | 0.24321 | 6.3815e-10 | 0 | 0 | 0 | 0 | 0 | 1 | -90 | 90 | -0.09363 | -0.023516 | 0.093667 | 0.02354
29 | 30 | 0.53501 | 0.3424 | 8.9842e-10 | 0 | 0 | 0 | 0 | 0 | 1 | -90 | 90 | 0.11535 | 0.029264 | -0.11527 | -0.029215
30 | 32 | 2.607 | 1.6685 | 4.3779e-09 | 0 | 0 | 0 | 0 | 0 | 1 | -90 | 90 | 0.11088 | 0.028115 | -0.11053 | -0.027893
32 | 37 | 2.1824 | 1.3967 | 3.6649e-09 | 0 | 0 | 0 | 0 | 0 | 1 | -90 | 90 | 0.11053 | 0.027893 | -0.11024 | -0.027707
37 | 38 | 2.3382 | 1.4965 | 3.9265e-09 | 0 | 0 | 0 | 0 | 0 | 1 | -90 | 90 | 0.0096632 | 0.0024224 | -0.0096608 | -0.0024213
37 | 36 | 0.29418 | 0.18828 | 4.9401e-10 | 0 | 0 | 0 | 0 | 0 | 1 | -90 | 90 | 0.10058 | 0.025284 | -0.10054 | -0.025264