## bus_data
BUS_I | BUS_TYPE | Pd | Qd | Gs | Bs | area | Vm | Va | baseKV | zone | Vmax | Vmin
1 | 1 | 0.0016845 | 0.00042218 | 0 | 0 | 1 | 0.97236 | -0.53389 | 0.4 | 1 | 1.1 | 0.9
2 | 1 | 0 | 0 | 0 | 0 | 1 | 0.97197 | -0.54159 | 0.4 | 1 | 1.1 | 0.9
3 | 1 | 0.020484 | 0.0051337 | 0 | 0 | 1 | 0.97243 | -0.53244 | 0.4 | 1 | 1.1 | 0.9
4 | 1 | 0.0038646 | 0.00096856 | 0 | 0 | 1 | 0.97159 | -0.54907 | 0.4 | 1 | 1.1 | 0.9
17 | 1 | 0 | 0 | 0 | 0 | 1 | 0.97606 | -0.46101 | 0.4 | 1 | 1.1 | 0.9
15 | 1 | 0.0060292 | 0.0015111 | 0 | 0 | 1 | 0.97691 | -0.44436 | 0.4 | 1 | 1.1 | 0.9
5 | 1 | 0.0060108 | 0.0015065 | 0 | 0 | 1 | 0.99282 | -0.13635 | 0.4 | 1 | 1.1 | 0.9
6 | 1 | 0 | 0 | 0 | 0 | 1 | 0.99196 | -0.15277 | 0.4 | 1 | 1.1 | 0.9
7 | 1 | 0 | 0 | 0 | 0 | 1 | 0.99333 | -0.12658 | 0.4 | 1 | 1.1 | 0.9
8 | 1 | 0 | 0 | 0 | 0 | 1 | 0.98972 | -0.19563 | 0.4 | 1 | 1.1 | 0.9
10 | 1 | 0.03578 | 0.0089673 | 0 | 0 | 1 | 0.99469 | -0.1008 | 0.4 | 1 | 1.1 | 0.9
27 | 1 | 0.0091761 | 0.0022998 | 0 | 0 | 1 | 0.98667 | -0.25449 | 0.4 | 1 | 1.1 | 0.9
9 | 1 | 0.01276 | 0.0031979 | 0 | 0 | 1 | 0.98441 | -0.29823 | 0.4 | 1 | 1.1 | 0.9
11 | 1 | 0 | 0 | 0 | 0 | 1 | 0.98464 | -0.29369 | 0.4 | 1 | 1.1 | 0.9
28 | 3 | 0.080274 | 0.020118 | 0 | 0 | 1 | 1 | 0 | 0.4 | 1 | 1.1 | 0.9
14 | 1 | 0.0092466 | 0.0023174 | 0 | 0 | 1 | 0.98522 | -0.28241 | 0.4 | 1 | 1.1 | 0.9
12 | 1 | 0.0032677 | 0.00081896 | 0 | 0 | 1 | 0.98391 | -0.30783 | 0.4 | 1 | 1.1 | 0.9
13 | 1 | 0.0055537 | 0.0013919 | 0 | 0 | 1 | 0.98424 | -0.30145 | 0.4 | 1 | 1.1 | 0.9
19 | 1 | 0 | 0 | 0 | 0 | 1 | 0.98045 | -0.37524 | 0.4 | 1 | 1.1 | 0.9
24 | 1 | 0 | 0 | 0 | 0 | 1 | 0.984 | -0.30626 | 0.4 | 1 | 1.1 | 0.9
20 | 1 | 0.0066616 | 0.0016696 | 0 | 0 | 1 | 0.97962 | -0.39144 | 0.4 | 1 | 1.1 | 0.9
18 | 1 | 0.0084501 | 0.0021178 | 0 | 0 | 1 | 0.97896 | -0.40425 | 0.4 | 1 | 1.1 | 0.9
25 | 1 | 0.0078307 | 0.0019626 | 0 | 0 | 1 | 0.98386 | -0.30903 | 0.4 | 1 | 1.1 | 0.9
16 | 1 | 0.0056403 | 0.0014136 | 0 | 0 | 1 | 0.9778 | -0.427 | 0.4 | 1 | 1.1 | 0.9
21 | 1 | 0.033766 | 0.0084626 | 0 | 0 | 1 | 0.97773 | -0.42856 | 0.4 | 1 | 1.1 | 0.9
22 | 1 | 0.0079495 | 0.0019923 | 0 | 0 | 1 | 0.97771 | -0.42891 | 0.4 | 1 | 1.1 | 0.9

## generator_data
GEN_BUS | PG | QG | QMAX | QMIN | VG | MBASE | GEN_STATUS | PMAX | PMIN
28 | 0.2674 | 0.068162 | 10 | -10 | 1 | 100 | 1 | 10 | 0

## branch_data
F_BUS | T_BUS | BR_R | BR_X | BR_B | RATE_A | RATE_B | RATE_C | TAP | SHIFT | BR_STATUS | ANGMIN | ANGMAX | P_in | Q_in | P_out | Q_out
1 | 2 | 8.4292 | 5.3947 | 1.4155e-08 | 0 | 0 | 0 | 0 | 0 | 1 | -90 | 90 | 0.0038673 | 0.00096775 | -0.0038659 | -0.00096818
1 | 3 | 1.1069 | 0.70843 | 1.8588e-09 | 0 | 0 | 0 | 0 | 0 | 1 | -90 | 90 | -0.0055518 | -0.0013899 | 0.0055521 | 0.00139
2 | 4 | 8.1953 | 5.245 | 1.3762e-08 | 0 | 0 | 0 | 0 | 0 | 1 | -90 | 90 | 0.0038659 | 0.00096819 | -0.0038645 | -0.0009686
3 | 17 | 11.6702 | 7.4689 | 1.9597e-08 | 0 | 0 | 0 | 0 | 0 | 1 | -90 | 90 | -0.026035 | -0.0065238 | 0.026124 | 0.0065788
17 | 15 | 2.7323 | 1.7487 | 4.5883e-09 | 0 | 0 | 0 | 0 | 0 | 1 | -90 | 90 | -0.026124 | -0.0065787 | 0.026145 | 0.0065916
15 | 16 | 2.3171 | 1.4829 | 3.891e-09 | 0 | 0 | 0 | 0 | 0 | 1 | -90 | 90 | -0.032174 | -0.0081027 | 0.032201 | 0.0081194
5 | 6 | 0.50888 | 0.32568 | 2.5636e-09 | 0 | 0 | 0 | 0 | 0 | 1 | -90 | 90 | 0.14417 | 0.036823 | -0.14406 | -0.03675
5 | 7 | 0.29099 | 0.18623 | 1.4659e-09 | 0 | 0 | 0 | 0 | 0 | 1 | -90 | 90 | -0.15018 | -0.03833 | 0.15025 | 0.038375
6 | 8 | 1.3247 | 0.8478 | 6.6735e-09 | 0 | 0 | 0 | 0 | 0 | 1 | -90 | 90 | 0.14406 | 0.03675 | -0.14376 | -0.036561
7 | 10 | 0.76933 | 0.49237 | 3.8757e-09 | 0 | 0 | 0 | 0 | 0 | 1 | -90 | 90 | -0.15025 | -0.038375 | 0.15044 | 0.038494
8 | 27 | 1.8093 | 1.158 | 9.1151e-09 | 0 | 0 | 0 | 0 | 0 | 1 | -90 | 90 | 0.14376 | 0.036561 | -0.14335 | -0.036302
10 | 28 | 2.4401 | 1.5617 | 1.2293e-08 | 0 | 0 | 0 | 0 | 0 | 1 | -90 | 90 | -0.18622 | -0.047462 | 0.18713 | 0.048043
27 | 14 | 0.91331 | 0.58452 | 4.6011e-09 | 0 | 0 | 0 | 0 | 0 | 1 | -90 | 90 | 0.13417 | 0.034002 | -0.134 | -0.033887
9 | 11 | 1.5448 | 0.9887 | 2.5942e-09 | 0 | 0 | 0 | 0 | 0 | 1 | -90 | 90 | -0.01276 | -0.003198 | 0.012763 | 0.0031995
11 | 12 | 0.62755 | 0.40163 | 3.1615e-09 | 0 | 0 | 0 | 0 | 0 | 1 | -90 | 90 | 0.098526 | 0.024969 | -0.09846 | -0.024927
11 | 13 | 2.5179 | 1.6115 | 4.2283e-09 | 0 | 0 | 0 | 0 | 0 | 1 | -90 | 90 | 0.013392 | 0.0033584 | -0.013387 | -0.0033556
11 | 14 | 0.39571 | 0.25326 | 1.9935e-09 | 0 | 0 | 0 | 0 | 0 | 1 | -90 | 90 | -0.12468 | -0.031527 | 0.12475 | 0.03157
12 | 19 | 3.083 | 1.9731 | 1.0354e-08 | 0 | 0 | 0 | 0 | 0 | 1 | -90 | 90 | 0.095192 | 0.024108 | -0.094885 | -0.023912
13 | 24 | 2.6665 | 1.7065 | 4.4777e-09 | 0 | 0 | 0 | 0 | 0 | 1 | -90 | 90 | 0.0078334 | 0.0019637 | -0.0078316 | -0.001963
19 | 20 | 1.4415 | 0.92257 | 2.4207e-09 | 0 | 0 | 0 | 0 | 0 | 1 | -90 | 90 | 0.048488 | 0.012195 | -0.048451 | -0.012171
19 | 18 | 2.7033 | 1.7301 | 4.5395e-09 | 0 | 0 | 0 | 0 | 0 | 1 | -90 | 90 | 0.046397 | 0.011718 | -0.046332 | -0.011677
24 | 25 | 1.532 | 0.9805 | 2.5727e-09 | 0 | 0 | 0 | 0 | 0 | 1 | -90 | 90 | 0.0078316 | 0.001963 | -0.0078306 | -0.0019626
20 | 21 | 3.8202 | 2.4449 | 6.4151e-09 | 0 | 0 | 0 | 0 | 0 | 1 | -90 | 90 | 0.041789 | 0.010502 | -0.041715 | -0.010455
18 | 16 | 2.5884 | 1.6566 | 4.3466e-09 | 0 | 0 | 0 | 0 | 0 | 1 | -90 | 90 | 0.037882 | 0.009559 | -0.037841 | -0.009533
21 | 22 | 0.18873 | 0.12079 | 3.1693e-10 | 0 | 0 | 0 | 0 | 0 | 1 | -90 | 90 | 0.0079495 | 0.0019924 | -0.0079494 | -0.0019924