## bus_data
BUS_I | BUS_TYPE | Pd | Qd | Gs | Bs | area | Vm | Va | baseKV | zone | Vmax | Vmin
1 | 1 | 0.025483 | 0.0063867 | 0 | 0 | 1 | 0.98672 | -0.25465 | 0.4 | 1 | 1.1 | 0.9
2 | 1 | 0.022736 | 0.0056982 | 0 | 0 | 1 | 0.99053 | -0.18093 | 0.4 | 1 | 1.1 | 0.9
3 | 1 | 0 | 0 | 0 | 0 | 1 | 0.98551 | -0.27828 | 0.4 | 1 | 1.1 | 0.9
4 | 1 | 0 | 0 | 0 | 0 | 1 | 0.99122 | -0.16779 | 0.4 | 1 | 1.1 | 0.9
5 | 1 | 0 | 0 | 0 | 0 | 1 | 0.98475 | -0.2931 | 0.4 | 1 | 1.1 | 0.9
6 | 1 | 0.026594 | 0.0066651 | 0 | 0 | 1 | 0.98376 | -0.31242 | 0.4 | 1 | 1.1 | 0.9
8 | 1 | 0.0042195 | 0.0010575 | 0 | 0 | 1 | 0.99269 | -0.13935 | 0.4 | 1 | 1.1 | 0.9
7 | 1 | 0.021442 | 0.0053738 | 0 | 0 | 1 | 0.99096 | -0.17282 | 0.4 | 1 | 1.1 | 0.9
12 | 1 | 0.0075018 | 0.0018801 | 0 | 0 | 1 | 0.98429 | -0.30197 | 0.4 | 1 | 1.1 | 0.9
15 | 1 | 0.017788 | 0.0044581 | 0 | 0 | 1 | 0.98326 | -0.32212 | 0.4 | 1 | 1.1 | 0.9
39 | 1 | 0.020645 | 0.0051741 | 0 | 0 | 1 | 0.99296 | -0.13423 | 0.4 | 1 | 1.1 | 0.9
11 | 1 | 0 | 0 | 0 | 0 | 1 | 0.98411 | -0.30548 | 0.4 | 1 | 1.1 | 0.9
14 | 1 | 0.012659 | 0.0031726 | 0 | 0 | 1 | 0.98246 | -0.33768 | 0.4 | 1 | 1.1 | 0.9
38 | 1 | 0 | 0 | 0 | 0 | 1 | 0.99564 | -0.082838 | 0.4 | 1 | 1.1 | 0.9
9 | 1 | 0.013818 | 0.0034631 | 0 | 0 | 1 | 0.98366 | -0.31435 | 0.4 | 1 | 1.1 | 0.9
10 | 1 | 0.0059058 | 0.0014801 | 0 | 0 | 1 | 0.98387 | -0.31026 | 0.4 | 1 | 1.1 | 0.9
20 | 1 | 0 | 0 | 0 | 0 | 1 | 0.98847 | -0.22135 | 0.4 | 1 | 1.1 | 0.9
30 | 1 | 0 | 0 | 0 | 0 | 1 | 0.98684 | -0.25279 | 0.4 | 1 | 1.1 | 0.9
21 | 1 | 0 | 0 | 0 | 0 | 1 | 0.98682 | -0.25346 | 0.4 | 1 | 1.1 | 0.9
29 | 1 | 0.008014 | 0.0020085 | 0 | 0 | 1 | 0.98977 | -0.1962 | 0.4 | 1 | 1.1 | 0.9
19 | 1 | 0.0086793 | 0.0021752 | 0 | 0 | 1 | 0.98651 | -0.25932 | 0.4 | 1 | 1.1 | 0.9
22 | 1 | 0 | 0 | 0 | 0 | 1 | 0.99313 | -0.1313 | 0.4 | 1 | 1.1 | 0.9
25 | 1 | 0 | 0 | 0 | 0 | 1 | 0.9934 | -0.12625 | 0.4 | 1 | 1.1 | 0.9
28 | 1 | 0 | 0 | 0 | 0 | 1 | 0.99216 | -0.14997 | 0.4 | 1 | 1.1 | 0.9
17 | 1 | 0.011812 | 0.0029603 | 0 | 0 | 1 | 0.98571 | -0.2751 | 0.4 | 1 | 1.1 | 0.9
18 | 1 | 0.012729 | 0.0031902 | 0 | 0 | 1 | 0.98616 | -0.26623 | 0.4 | 1 | 1.1 | 0.9
16 | 1 | 0.026718 | 0.0066961 | 0 | 0 | 1 | 0.98227 | -0.34144 | 0.4 | 1 | 1.1 | 0.9
34 | 1 | 0 | 0 | 0 | 0 | 1 | 0.98397 | -0.30867 | 0.4 | 1 | 1.1 | 0.9
23 | 1 | 0.018308 | 0.0045885 | 0 | 0 | 1 | 0.9945 | -0.10511 | 0.4 | 1 | 1.1 | 0.9
27 | 1 | 0.0091449 | 0.0022919 | 0 | 0 | 1 | 0.99209 | -0.1514 | 0.4 | 1 | 1.1 | 0.9
42 | 1 | 0.016335 | 0.0040939 | 0 | 0 | 1 | 0.99476 | -0.099738 | 0.4 | 1 | 1.1 | 0.9
40 | 1 | 0 | 0 | 0 | 0 | 1 | 0.9952 | -0.091199 | 0.4 | 1 | 1.1 | 0.9
24 | 1 | 0.016221 | 0.0040655 | 0 | 0 | 1 | 0.99717 | -0.053878 | 0.4 | 1 | 1.1 | 0.9
26 | 3 | 0.028587 | 0.0071645 | 0 | 0 | 1 | 1 | 0 | 0.4 | 1 | 1.1 | 0.9
45 | 1 | 0.016436 | 0.0041193 | 0 | 0 | 1 | 0.98252 | -0.33709 | 0.4 | 1 | 1.1 | 0.9
31 | 1 | 0.011602 | 0.0029077 | 0 | 0 | 1 | 0.97999 | -0.38543 | 0.4 | 1 | 1.1 | 0.9
32 | 1 | 0.0093784 | 0.0023504 | 0 | 0 | 1 | 0.98052 | -0.37507 | 0.4 | 1 | 1.1 | 0.9
33 | 1 | 0.012742 | 0.0031935 | 0 | 0 | 1 | 0.98057 | -0.37411 | 0.4 | 1 | 1.1 | 0.9
35 | 1 | 0.015684 | 0.0039307 | 0 | 0 | 1 | 0.98103 | -0.36499 | 0.4 | 1 | 1.1 | 0.9
36 | 1 | 0.019936 | 0.0049964 | 0 | 0 | 1 | 0.98183 | -0.3493 | 0.4 | 1 | 1.1 | 0.9
37 | 1 | 0.014206 | 0.0035604 | 0 | 0 | 1 | 0.98287 | -0.32904 | 0.4 | 1 | 1.1 | 0.9
41 | 1 | 0.005649 | 0.0014158 | 0 | 0 | 1 | 0.98559 | -0.27609 | 0.4 | 1 | 1.1 | 0.9
44 | 1 | 0 | 0 | 0 | 0 | 1 | 0.98611 | -0.26593 | 0.4 | 1 | 1.1 | 0.9
43 | 1 | 0.0132 | 0.0033082 | 0 | 0 | 1 | 0.98852 | -0.21932 | 0.4 | 1 | 1.1 | 0.9

## generator_data
GEN_BUS | PG | QG | QMAX | QMIN | VG | MBASE | GEN_STATUS | PMAX | PMIN
26 | 0.45949 | 0.11721 | 10 | -10 | 1 | 100 | 1 | 10 | 0

## branch_data
F_BUS | T_BUS | BR_R | BR_X | BR_B | RATE_A | RATE_B | RATE_C | TAP | SHIFT | BR_STATUS | ANGMIN | ANGMAX | P_in | Q_in | P_out | Q_out
1 | 2 | 2.3663 | 1.5144 | 3.9736e-09 | 0 | 0 | 0 | 0 | 0 | 1 | -90 | 90 | -0.13683 | -0.034433 | 0.13731 | 0.034742
1 | 3 | 0.92811 | 0.59399 | 1.5585e-09 | 0 | 0 | 0 | 0 | 0 | 1 | -90 | 90 | 0.11135 | 0.028046 | -0.11122 | -0.027966
2 | 4 | 0.36341 | 0.23258 | 1.2205e-09 | 0 | 0 | 0 | 0 | 0 | 1 | -90 | 90 | -0.16005 | -0.04044 | 0.16015 | 0.040505
3 | 5 | 2.3679 | 1.5154 | 3.9763e-09 | 0 | 0 | 0 | 0 | 0 | 1 | -90 | 90 | 0.027267 | 0.0068487 | -0.027247 | -0.0068368
3 | 6 | 1.7715 | 1.1337 | 2.9747e-09 | 0 | 0 | 0 | 0 | 0 | 1 | -90 | 90 | 0.083955 | 0.021117 | -0.083819 | -0.02103
4 | 8 | 0.6944 | 0.44441 | 2.3322e-09 | 0 | 0 | 0 | 0 | 0 | 1 | -90 | 90 | -0.1816 | -0.045882 | 0.18185 | 0.04604
4 | 7 | 1.0335 | 0.66141 | 1.7355e-09 | 0 | 0 | 0 | 0 | 0 | 1 | -90 | 90 | 0.021447 | 0.0053769 | -0.021442 | -0.0053738
5 | 12 | 1.4152 | 0.90575 | 2.3766e-09 | 0 | 0 | 0 | 0 | 0 | 1 | -90 | 90 | 0.027247 | 0.0068368 | -0.027236 | -0.0068296
6 | 15 | 0.73519 | 0.47052 | 1.2346e-09 | 0 | 0 | 0 | 0 | 0 | 1 | -90 | 90 | 0.057225 | 0.014365 | -0.057198 | -0.014348
8 | 39 | 0.12217 | 0.078189 | 6.1547e-10 | 0 | 0 | 0 | 0 | 0 | 1 | -90 | 90 | -0.18607 | -0.047098 | 0.18611 | 0.047127
12 | 11 | 0.77261 | 0.49447 | 1.2974e-09 | 0 | 0 | 0 | 0 | 0 | 1 | -90 | 90 | 0.019734 | 0.0049495 | -0.019731 | -0.0049475
15 | 14 | 1.7114 | 1.0953 | 2.8739e-09 | 0 | 0 | 0 | 0 | 0 | 1 | -90 | 90 | 0.03941 | 0.0098902 | -0.039381 | -0.0098718
39 | 38 | 1.1082 | 0.70925 | 5.583e-09 | 0 | 0 | 0 | 0 | 0 | 1 | -90 | 90 | -0.20676 | -0.052301 | 0.20727 | 0.052627
11 | 10 | 1.0527 | 0.67376 | 1.7678e-09 | 0 | 0 | 0 | 0 | 0 | 1 | -90 | 90 | 0.019731 | 0.0049475 | -0.019726 | -0.0049448
14 | 16 | 0.60921 | 0.38989 | 1.023e-09 | 0 | 0 | 0 | 0 | 0 | 1 | -90 | 90 | 0.026722 | 0.0066992 | -0.026718 | -0.0066962
38 | 40 | 0.31273 | 0.20015 | 5.2517e-10 | 0 | 0 | 0 | 0 | 0 | 1 | -90 | 90 | 0.12 | 0.030568 | -0.11996 | -0.030537
38 | 26 | 1.1401 | 0.72967 | 5.7437e-09 | 0 | 0 | 0 | 0 | 0 | 1 | -90 | 90 | -0.32727 | -0.083195 | 0.32858 | 0.084034
9 | 10 | 1.2827 | 0.82091 | 2.1539e-09 | 0 | 0 | 0 | 0 | 0 | 1 | -90 | 90 | -0.013818 | -0.0034631 | 0.013821 | 0.0034647
20 | 30 | 8.3605 | 5.3507 | 1.404e-08 | 0 | 0 | 0 | 0 | 0 | 1 | -90 | 90 | 0.016527 | 0.0041726 | -0.016502 | -0.0041581
20 | 21 | 4.2268 | 2.7051 | 7.0979e-09 | 0 | 0 | 0 | 0 | 0 | 1 | -90 | 90 | 0.033293 | 0.0083711 | -0.033242 | -0.0083392
20 | 29 | 2.2201 | 1.4209 | 3.7282e-09 | 0 | 0 | 0 | 0 | 0 | 1 | -90 | 90 | -0.049821 | -0.012544 | 0.049881 | 0.012582
30 | 34 | 14.7917 | 9.4667 | 2.4839e-08 | 0 | 0 | 0 | 0 | 0 | 1 | -90 | 90 | 0.016502 | 0.0041581 | -0.016458 | -0.0041324
21 | 19 | 0.76955 | 0.49251 | 1.2923e-09 | 0 | 0 | 0 | 0 | 0 | 1 | -90 | 90 | 0.033242 | 0.0083392 | -0.033233 | -0.0083334
29 | 28 | 3.5269 | 2.2572 | 5.9226e-09 | 0 | 0 | 0 | 0 | 0 | 1 | -90 | 90 | -0.057894 | -0.01459 | 0.058023 | 0.014672
19 | 18 | 1.2272 | 0.7854 | 2.0608e-09 | 0 | 0 | 0 | 0 | 0 | 1 | -90 | 90 | 0.024554 | 0.0061582 | -0.024546 | -0.0061532
22 | 25 | 0.33398 | 0.21375 | 5.6085e-10 | 0 | 0 | 0 | 0 | 0 | 1 | -90 | 90 | -0.067229 | -0.017002 | 0.067245 | 0.017013
22 | 28 | 1.2343 | 0.78995 | 2.0727e-09 | 0 | 0 | 0 | 0 | 0 | 1 | -90 | 90 | 0.067229 | 0.017002 | -0.067168 | -0.016964
25 | 23 | 1.4004 | 0.89629 | 2.3517e-09 | 0 | 0 | 0 | 0 | 0 | 1 | -90 | 90 | -0.067245 | -0.017013 | 0.067313 | 0.017056
28 | 27 | 0.68915 | 0.44105 | 1.1573e-09 | 0 | 0 | 0 | 0 | 0 | 1 | -90 | 90 | 0.0091455 | 0.0022922 | -0.0091449 | -0.0022919
17 | 18 | 3.2715 | 2.0938 | 5.4938e-09 | 0 | 0 | 0 | 0 | 0 | 1 | -90 | 90 | -0.011812 | -0.0029604 | 0.011817 | 0.002963
34 | 45 | 7.4912 | 4.7944 | 1.258e-08 | 0 | 0 | 0 | 0 | 0 | 1 | -90 | 90 | 0.016458 | 0.0041324 | -0.016436 | -0.0041194
23 | 24 | 2.6748 | 1.7118 | 4.4916e-09 | 0 | 0 | 0 | 0 | 0 | 1 | -90 | 90 | -0.085621 | -0.021645 | 0.085832 | 0.021779
42 | 40 | 2.3195 | 1.4845 | 3.8951e-09 | 0 | 0 | 0 | 0 | 0 | 1 | -90 | 90 | -0.016335 | -0.0040939 | 0.016341 | 0.0040977
40 | 43 | 5.517 | 3.5309 | 9.2646e-09 | 0 | 0 | 0 | 0 | 0 | 1 | -90 | 90 | 0.10361 | 0.02644 | -0.10298 | -0.026033
24 | 26 | 2.3757 | 1.5205 | 3.9895e-09 | 0 | 0 | 0 | 0 | 0 | 1 | -90 | 90 | -0.10205 | -0.025845 | 0.10232 | 0.026014
31 | 32 | 3.8428 | 2.4594 | 6.4531e-09 | 0 | 0 | 0 | 0 | 0 | 1 | -90 | 90 | -0.011602 | -0.0029078 | 0.011607 | 0.0029108
32 | 33 | 0.19747 | 0.12638 | 3.3161e-10 | 0 | 0 | 0 | 0 | 0 | 1 | -90 | 90 | -0.020986 | -0.0052613 | 0.020987 | 0.0052619
33 | 35 | 1.1667 | 0.7467 | 1.9592e-09 | 0 | 0 | 0 | 0 | 0 | 1 | -90 | 90 | -0.033729 | -0.0084554 | 0.033744 | 0.0084646
35 | 36 | 1.3712 | 0.87758 | 2.3026e-09 | 0 | 0 | 0 | 0 | 0 | 1 | -90 | 90 | -0.049427 | -0.012395 | 0.049464 | 0.012419
36 | 37 | 1.2633 | 0.80848 | 2.1213e-09 | 0 | 0 | 0 | 0 | 0 | 1 | -90 | 90 | -0.0694 | -0.017415 | 0.069467 | 0.017458
37 | 41 | 2.752 | 1.7613 | 4.6213e-09 | 0 | 0 | 0 | 0 | 0 | 1 | -90 | 90 | -0.083673 | -0.021018 | 0.083885 | 0.021154
41 | 44 | 0.49612 | 0.31752 | 8.3312e-10 | 0 | 0 | 0 | 0 | 0 | 1 | -90 | 90 | -0.089534 | -0.022569 | 0.089577 | 0.022597
44 | 43 | 2.2834 | 1.4614 | 3.8344e-09 | 0 | 0 | 0 | 0 | 0 | 1 | -90 | 90 | -0.089577 | -0.022597 | 0.089778 | 0.022725