## bus_data
BUS_I | BUS_TYPE | Pd | Qd | Gs | Bs | area | Vm | Va | baseKV | zone | Vmax | Vmin
1 | 1 | 0.02134 | 0.0053484 | 0 | 0 | 1 | 0.98345 | -0.31681 | 0.4 | 1 | 1.1 | 0.9
2 | 1 | 0.010097 | 0.0025305 | 0 | 0 | 1 | 0.98421 | -0.30185 | 0.4 | 1 | 1.1 | 0.9
3 | 1 | 0 | 0 | 0 | 0 | 1 | 0.98449 | -0.29646 | 0.4 | 1 | 1.1 | 0.9
8 | 1 | 0 | 0 | 0 | 0 | 1 | 0.9846 | -0.29435 | 0.4 | 1 | 1.1 | 0.9
26 | 1 | 0.0087932 | 0.0022038 | 0 | 0 | 1 | 0.97728 | -0.43667 | 0.4 | 1 | 1.1 | 0.9
29 | 1 | 0 | 0 | 0 | 0 | 1 | 0.98499 | -0.28673 | 0.4 | 1 | 1.1 | 0.9
4 | 1 | 0 | 0 | 0 | 0 | 1 | 0.97311 | -0.51851 | 0.4 | 1 | 1.1 | 0.9
5 | 1 | 0 | 0 | 0 | 0 | 1 | 0.97225 | -0.53557 | 0.4 | 1 | 1.1 | 0.9
6 | 1 | 0 | 0 | 0 | 0 | 1 | 0.97317 | -0.51746 | 0.4 | 1 | 1.1 | 0.9
7 | 1 | 0.014251 | 0.0035716 | 0 | 0 | 1 | 0.97154 | -0.54965 | 0.4 | 1 | 1.1 | 0.9
11 | 1 | 0.018128 | 0.0045434 | 0 | 0 | 1 | 0.97478 | -0.48578 | 0.4 | 1 | 1.1 | 0.9
9 | 1 | 0.0096317 | 0.0024139 | 0 | 0 | 1 | 0.97143 | -0.55169 | 0.4 | 1 | 1.1 | 0.9
18 | 1 | 0.0097357 | 0.00244 | 0 | 0 | 1 | 0.97611 | -0.45955 | 0.4 | 1 | 1.1 | 0.9
10 | 1 | 0 | 0 | 0 | 0 | 1 | 0.97138 | -0.5528 | 0.4 | 1 | 1.1 | 0.9
19 | 1 | 0.0030751 | 0.0007707 | 0 | 0 | 1 | 0.97671 | -0.44782 | 0.4 | 1 | 1.1 | 0.9
27 | 1 | 0.012431 | 0.0031156 | 0 | 0 | 1 | 0.98701 | -0.24773 | 0.4 | 1 | 1.1 | 0.9
12 | 1 | 0.010139 | 0.0025412 | 0 | 0 | 1 | 0.97109 | -0.55846 | 0.4 | 1 | 1.1 | 0.9
13 | 1 | 0.013011 | 0.0032607 | 0 | 0 | 1 | 0.99556 | -0.085319 | 0.4 | 1 | 1.1 | 0.9
14 | 1 | 0.0090033 | 0.0022564 | 0 | 0 | 1 | 0.99563 | -0.083969 | 0.4 | 1 | 1.1 | 0.9
15 | 1 | 0.011339 | 0.0028417 | 0 | 0 | 1 | 0.99547 | -0.087167 | 0.4 | 1 | 1.1 | 0.9
16 | 1 | 0.012589 | 0.0031551 | 0 | 0 | 1 | 0.99581 | -0.080646 | 0.4 | 1 | 1.1 | 0.9
31 | 1 | 0.0045047 | 0.001129 | 0 | 0 | 1 | 0.99613 | -0.074334 | 0.4 | 1 | 1.1 | 0.9
32 | 1 | 0.008221 | 0.0020604 | 0 | 0 | 1 | 0.99635 | -0.070069 | 0.4 | 1 | 1.1 | 0.9
20 | 1 | 0.0077513 | 0.0019427 | 0 | 0 | 1 | 0.99444 | -0.10574 | 0.4 | 1 | 1.1 | 0.9
21 | 1 | 0.0035552 | 0.00089101 | 0 | 0 | 1 | 0.99456 | -0.10342 | 0.4 | 1 | 1.1 | 0.9
22 | 1 | 0 | 0 | 0 | 0 | 1 | 0.99417 | -0.11082 | 0.4 | 1 | 1.1 | 0.9
23 | 1 | 0.0036718 | 0.00092023 | 0 | 0 | 1 | 0.99503 | -0.094515 | 0.4 | 1 | 1.1 | 0.9
24 | 1 | 0.0040522 | 0.0010156 | 0 | 0 | 1 | 0.99402 | -0.11365 | 0.4 | 1 | 1.1 | 0.9
25 | 1 | 0.0019271 | 0.00048299 | 0 | 0 | 1 | 0.9941 | -0.11223 | 0.4 | 1 | 1.1 | 0.9
55 | 1 | 0.0025896 | 0.00064901 | 0 | 0 | 1 | 0.99527 | -0.089774 | 0.4 | 1 | 1.1 | 0.9
28 | 1 | 0 | 0 | 0 | 0 | 1 | 0.99244 | -0.14369 | 0.4 | 1 | 1.1 | 0.9
61 | 1 | 0.0069547 | 0.001743 | 0 | 0 | 1 | 0.99405 | -0.11313 | 0.4 | 1 | 1.1 | 0.9
56 | 1 | 0.0017351 | 0.00043485 | 0 | 0 | 1 | 0.99549 | -0.085655 | 0.4 | 1 | 1.1 | 0.9
33 | 1 | 0.0069646 | 0.0017455 | 0 | 0 | 1 | 0.9965 | -0.067347 | 0.4 | 1 | 1.1 | 0.9
34 | 1 | 0.011795 | 0.0029562 | 0 | 0 | 1 | 0.99694 | -0.058856 | 0.4 | 1 | 1.1 | 0.9
39 | 1 | 0.0068253 | 0.0017106 | 0 | 0 | 1 | 0.99762 | -0.045713 | 0.4 | 1 | 1.1 | 0.9
38 | 1 | 0 | 0 | 0 | 0 | 1 | 0.99512 | -0.093175 | 0.4 | 1 | 1.1 | 0.9
53 | 1 | 0.0019379 | 0.00048568 | 0 | 0 | 1 | 0.99529 | -0.089894 | 0.4 | 1 | 1.1 | 0.9
37 | 1 | 0 | 0 | 0 | 0 | 1 | 0.99461 | -0.10305 | 0.4 | 1 | 1.1 | 0.9
64 | 1 | 0.0079162 | 0.001984 | 0 | 0 | 1 | 0.99789 | -0.040588 | 0.4 | 1 | 1.1 | 0.9
35 | 1 | 0.021798 | 0.0054632 | 0 | 0 | 1 | 0.99426 | -0.1098 | 0.4 | 1 | 1.1 | 0.9
51 | 1 | 0 | 0 | 0 | 0 | 1 | 0.99559 | -0.084135 | 0.4 | 1 | 1.1 | 0.9
60 | 1 | 0.012809 | 0.0032103 | 0 | 0 | 1 | 0.99809 | -0.036715 | 0.4 | 1 | 1.1 | 0.9
40 | 1 | 0.0055992 | 0.0014033 | 0 | 0 | 1 | 0.99909 | -0.017513 | 0.4 | 1 | 1.1 | 0.9
41 | 3 | 0.0055556 | 0.0013924 | 0 | 0 | 1 | 1 | 0 | 0.4 | 1 | 1.1 | 0.9
42 | 1 | 0.0052231 | 0.001309 | 0 | 0 | 1 | 0.99895 | -0.020106 | 0.4 | 1 | 1.1 | 0.9
43 | 1 | 0.015306 | 0.003836 | 0 | 0 | 1 | 0.9993 | -0.013222 | 0.4 | 1 | 1.1 | 0.9
44 | 1 | 0.014562 | 0.0036495 | 0 | 0 | 1 | 0.99894 | -0.020398 | 0.4 | 1 | 1.1 | 0.9
45 | 1 | 0.012101 | 0.0030327 | 0 | 0 | 1 | 0.99913 | -0.016459 | 0.4 | 1 | 1.1 | 0.9
46 | 1 | 0.0032066 | 0.00080366 | 0 | 0 | 1 | 0.99864 | -0.025733 | 0.4 | 1 | 1.1 | 0.9
47 | 1 | 0.017867 | 0.0044779 | 0 | 0 | 1 | 0.99773 | -0.043123 | 0.4 | 1 | 1.1 | 0.9
48 | 1 | 0.0055283 | 0.0013855 | 0 | 0 | 1 | 0.99748 | -0.047888 | 0.4 | 1 | 1.1 | 0.9
52 | 1 | 0 | 0 | 0 | 0 | 1 | 0.99669 | -0.062929 | 0.4 | 1 | 1.1 | 0.9
58 | 1 | 0.0028594 | 0.00071664 | 0 | 0 | 1 | 0.99634 | -0.069486 | 0.4 | 1 | 1.1 | 0.9
50 | 1 | 0.0040543 | 0.0010161 | 0 | 0 | 1 | 0.99628 | -0.07079 | 0.4 | 1 | 1.1 | 0.9
49 | 1 | 0.0036523 | 0.00091535 | 0 | 0 | 1 | 0.99609 | -0.074358 | 0.4 | 1 | 1.1 | 0.9
54 | 1 | 0.0019248 | 0.0004824 | 0 | 0 | 1 | 0.99554 | -0.085113 | 0.4 | 1 | 1.1 | 0.9
62 | 1 | 0.002405 | 0.00060276 | 0 | 0 | 1 | 0.99549 | -0.085923 | 0.4 | 1 | 1.1 | 0.9
59 | 1 | 0.0046491 | 0.0011652 | 0 | 0 | 1 | 0.99615 | -0.07312 | 0.4 | 1 | 1.1 | 0.9
57 | 1 | 0.0042691 | 0.0010699 | 0 | 0 | 1 | 0.99611 | -0.073869 | 0.4 | 1 | 1.1 | 0.9

## generator_data
GEN_BUS | PG | QG | QMAX | QMIN | VG | MBASE | GEN_STATUS | PMAX | PMIN
41 | 0.39059 | 0.099144 | 10 | -10 | 1 | 100 | 1 | 10 | 0

## branch_data
F_BUS | T_BUS | BR_R | BR_X | BR_B | RATE_A | RATE_B | RATE_C | TAP | SHIFT | BR_STATUS | ANGMIN | ANGMAX | P_in | Q_in | P_out | Q_out
1 | 2 | 3.041 | 1.9462 | 5.1066e-09 | 0 | 0 | 0 | 0 | 0 | 1 | -90 | 90 | -0.02134 | -0.0053484 | 0.021355 | 0.0053577
2 | 3 | 0.74412 | 0.47624 | 1.2496e-09 | 0 | 0 | 0 | 0 | 0 | 1 | -90 | 90 | -0.031452 | -0.0078882 | 0.03146 | 0.0078932
3 | 8 | 0.29172 | 0.1867 | 4.8987e-10 | 0 | 0 | 0 | 0 | 0 | 1 | -90 | 90 | -0.03146 | -0.0078932 | 0.031463 | 0.0078952
8 | 26 | 8.3212 | 5.3256 | 1.3974e-08 | 0 | 0 | 0 | 0 | 0 | 1 | -90 | 90 | 0.074504 | 0.01896 | -0.073997 | -0.018636
8 | 29 | 0.31492 | 0.20155 | 5.2884e-10 | 0 | 0 | 0 | 0 | 0 | 1 | -90 | 90 | -0.10597 | -0.026855 | 0.10601 | 0.026879
26 | 19 | 0.73472 | 0.47022 | 1.2338e-09 | 0 | 0 | 0 | 0 | 0 | 1 | -90 | 90 | 0.065204 | 0.016433 | -0.065169 | -0.016411
29 | 27 | 1.6153 | 1.0338 | 2.7125e-09 | 0 | 0 | 0 | 0 | 0 | 1 | -90 | 90 | -0.10601 | -0.026879 | 0.10621 | 0.027007
4 | 5 | 5.0776 | 3.2496 | 8.5266e-09 | 0 | 0 | 0 | 0 | 0 | 1 | -90 | 90 | 0.014272 | 0.0035838 | -0.01426 | -0.0035772
4 | 6 | 0.31273 | 0.20015 | 5.2517e-10 | 0 | 0 | 0 | 0 | 0 | 1 | -90 | 90 | -0.014272 | -0.0035838 | 0.014272 | 0.0035842
5 | 7 | 4.182 | 2.6765 | 7.0228e-09 | 0 | 0 | 0 | 0 | 0 | 1 | -90 | 90 | 0.01426 | 0.0035772 | -0.014251 | -0.0035718
6 | 11 | 3.9585 | 2.5334 | 6.6474e-09 | 0 | 0 | 0 | 0 | 0 | 1 | -90 | 90 | -0.034079 | -0.0085606 | 0.03413 | 0.008593
6 | 9 | 7.3375 | 4.696 | 1.2322e-08 | 0 | 0 | 0 | 0 | 0 | 1 | -90 | 90 | 0.019806 | 0.0049764 | -0.019774 | -0.0049569
11 | 18 | 2.1449 | 1.3728 | 3.6019e-09 | 0 | 0 | 0 | 0 | 0 | 1 | -90 | 90 | -0.052258 | -0.013136 | 0.052323 | 0.013178
9 | 10 | 0.46294 | 0.29628 | 7.7741e-10 | 0 | 0 | 0 | 0 | 0 | 1 | -90 | 90 | 0.010142 | 0.0025429 | -0.010142 | -0.0025427
18 | 19 | 0.8094 | 0.51801 | 1.3592e-09 | 0 | 0 | 0 | 0 | 0 | 1 | -90 | 90 | -0.062059 | -0.015618 | 0.062094 | 0.01564
10 | 12 | 2.3569 | 1.5084 | 3.9579e-09 | 0 | 0 | 0 | 0 | 0 | 1 | -90 | 90 | 0.010142 | 0.0025427 | -0.010139 | -0.0025413
27 | 28 | 3.8831 | 2.4852 | 1.3041e-08 | 0 | 0 | 0 | 0 | 0 | 1 | -90 | 90 | -0.11864 | -0.030122 | 0.11923 | 0.030503
13 | 14 | 0.24624 | 0.15759 | 4.135e-10 | 0 | 0 | 0 | 0 | 0 | 1 | -90 | 90 | -0.02435 | -0.006103 | 0.024352 | 0.0061039
13 | 15 | 0.72431 | 0.46356 | 1.2163e-09 | 0 | 0 | 0 | 0 | 0 | 1 | -90 | 90 | 0.01134 | 0.0028422 | -0.011339 | -0.0028417
14 | 16 | 0.44278 | 0.28338 | 7.4354e-10 | 0 | 0 | 0 | 0 | 0 | 1 | -90 | 90 | -0.033355 | -0.0083604 | 0.03336 | 0.0083637
16 | 31 | 0.61088 | 0.39096 | 1.0258e-09 | 0 | 0 | 0 | 0 | 0 | 1 | -90 | 90 | -0.045949 | -0.011519 | 0.045963 | 0.011527
31 | 32 | 0.37612 | 0.24071 | 6.316e-10 | 0 | 0 | 0 | 0 | 0 | 1 | -90 | 90 | -0.050468 | -0.012656 | 0.050478 | 0.012663
32 | 33 | 0.2065 | 0.13216 | 3.4676e-10 | 0 | 0 | 0 | 0 | 0 | 1 | -90 | 90 | -0.058699 | -0.014723 | 0.058706 | 0.014728
20 | 21 | 0.074505 | 0.047683 | 2.5023e-10 | 0 | 0 | 0 | 0 | 0 | 1 | -90 | 90 | -0.14014 | -0.03583 | 0.14016 | 0.03584
20 | 22 | 0.1725 | 0.1104 | 5.7934e-10 | 0 | 0 | 0 | 0 | 0 | 1 | -90 | 90 | 0.13239 | 0.033887 | -0.13236 | -0.033866
21 | 23 | 0.27824 | 0.17807 | 9.3447e-10 | 0 | 0 | 0 | 0 | 0 | 1 | -90 | 90 | -0.14371 | -0.036731 | 0.14378 | 0.03677
22 | 24 | 0.10275 | 0.065759 | 3.4509e-10 | 0 | 0 | 0 | 0 | 0 | 1 | -90 | 90 | 0.12348 | 0.03164 | -0.12346 | -0.031629
22 | 25 | 0.70009 | 0.44806 | 1.1756e-09 | 0 | 0 | 0 | 0 | 0 | 1 | -90 | 90 | 0.0088828 | 0.0022264 | -0.0088822 | -0.0022261
23 | 55 | 0.1446 | 0.092543 | 4.8564e-10 | 0 | 0 | 0 | 0 | 0 | 1 | -90 | 90 | -0.14745 | -0.03769 | 0.14748 | 0.037712
24 | 28 | 1.1294 | 0.72284 | 3.7933e-09 | 0 | 0 | 0 | 0 | 0 | 1 | -90 | 90 | 0.11941 | 0.030613 | -0.11923 | -0.030503
25 | 61 | 0.57331 | 0.36692 | 9.6275e-10 | 0 | 0 | 0 | 0 | 0 | 1 | -90 | 90 | 0.006955 | 0.0017431 | -0.0069547 | -0.001743
55 | 56 | 0.12348 | 0.079026 | 4.147e-10 | 0 | 0 | 0 | 0 | 0 | 1 | -90 | 90 | -0.15007 | -0.038361 | 0.1501 | 0.03838
56 | 57 | 0.34952 | 0.22369 | 1.1739e-09 | 0 | 0 | 0 | 0 | 0 | 1 | -90 | 90 | -0.15184 | -0.038815 | 0.15192 | 0.03887
33 | 34 | 0.57612 | 0.36871 | 9.6745e-10 | 0 | 0 | 0 | 0 | 0 | 1 | -90 | 90 | -0.065671 | -0.016474 | 0.065698 | 0.016491
34 | 39 | 0.75673 | 0.48431 | 1.2707e-09 | 0 | 0 | 0 | 0 | 0 | 1 | -90 | 90 | -0.077493 | -0.019447 | 0.077542 | 0.019478
39 | 64 | 0.27142 | 0.17371 | 4.5579e-10 | 0 | 0 | 0 | 0 | 0 | 1 | -90 | 90 | -0.084367 | -0.021188 | 0.084388 | 0.021202
38 | 53 | 0.66827 | 0.42769 | 1.1222e-09 | 0 | 0 | 0 | 0 | 0 | 1 | -90 | 90 | -0.021816 | -0.0054737 | 0.021819 | 0.0054758
38 | 37 | 2.0105 | 1.2867 | 3.3761e-09 | 0 | 0 | 0 | 0 | 0 | 1 | -90 | 90 | 0.021816 | 0.0054737 | -0.021805 | -0.0054675
53 | 51 | 1.0775 | 0.68957 | 1.8093e-09 | 0 | 0 | 0 | 0 | 0 | 1 | -90 | 90 | -0.023757 | -0.0059615 | 0.023764 | 0.0059655
37 | 35 | 1.3716 | 0.87779 | 2.3032e-09 | 0 | 0 | 0 | 0 | 0 | 1 | -90 | 90 | 0.021805 | 0.0054675 | -0.021798 | -0.0054632
64 | 60 | 0.18756 | 0.12004 | 3.1496e-10 | 0 | 0 | 0 | 0 | 0 | 1 | -90 | 90 | -0.092304 | -0.023186 | 0.092321 | 0.023196
51 | 54 | 1.0032 | 0.64208 | 1.6847e-09 | 0 | 0 | 0 | 0 | 0 | 1 | -90 | 90 | 0.0043301 | 0.0010849 | -0.0043299 | -0.001085
51 | 49 | 1.5484 | 0.99098 | 2.6002e-09 | 0 | 0 | 0 | 0 | 0 | 1 | -90 | 90 | -0.028094 | -0.0070504 | 0.028107 | 0.0070585
60 | 44 | 0.69465 | 0.44457 | 1.1665e-09 | 0 | 0 | 0 | 0 | 0 | 1 | -90 | 90 | -0.10513 | -0.026407 | 0.10521 | 0.026459
40 | 41 | 0.6016 | 0.38503 | 1.0103e-09 | 0 | 0 | 0 | 0 | 0 | 1 | -90 | 90 | -0.13061 | -0.032832 | 0.13072 | 0.032902
40 | 42 | 0.092998 | 0.059519 | 1.5617e-10 | 0 | 0 | 0 | 0 | 0 | 1 | -90 | 90 | 0.12501 | 0.031428 | -0.125 | -0.031419
41 | 43 | 0.23554 | 0.15074 | 7.9106e-10 | 0 | 0 | 0 | 0 | 0 | 1 | -90 | 90 | 0.25431 | 0.06485 | -0.25415 | -0.064746
42 | 44 | 0.010909 | 0.0069815 | 1.8319e-11 | 0 | 0 | 0 | 0 | 0 | 1 | -90 | 90 | 0.11978 | 0.03011 | -0.11977 | -0.030109
43 | 45 | 0.061336 | 0.039255 | 2.06e-10 | 0 | 0 | 0 | 0 | 0 | 1 | -90 | 90 | 0.23884 | 0.06091 | -0.2388 | -0.060886
45 | 46 | 0.18513 | 0.11849 | 6.2178e-10 | 0 | 0 | 0 | 0 | 0 | 1 | -90 | 90 | 0.2267 | 0.057853 | -0.2266 | -0.057788
46 | 47 | 0.35171 | 0.22509 | 1.1812e-09 | 0 | 0 | 0 | 0 | 0 | 1 | -90 | 90 | 0.22339 | 0.056985 | -0.22321 | -0.056865
47 | 48 | 0.10471 | 0.067016 | 3.5168e-10 | 0 | 0 | 0 | 0 | 0 | 1 | -90 | 90 | 0.20534 | 0.052387 | -0.20529 | -0.052357
48 | 52 | 0.3395 | 0.21728 | 1.1402e-09 | 0 | 0 | 0 | 0 | 0 | 1 | -90 | 90 | 0.19976 | 0.050971 | -0.19962 | -0.050879
52 | 58 | 0.18052 | 0.11553 | 6.0629e-10 | 0 | 0 | 0 | 0 | 0 | 1 | -90 | 90 | 0.16379 | 0.041877 | -0.16373 | -0.041844
52 | 50 | 0.9779 | 0.62586 | 1.6422e-09 | 0 | 0 | 0 | 0 | 0 | 1 | -90 | 90 | 0.035832 | 0.0090018 | -0.035819 | -0.0089934
58 | 59 | 0.10182 | 0.065163 | 3.4196e-10 | 0 | 0 | 0 | 0 | 0 | 1 | -90 | 90 | 0.16088 | 0.041127 | -0.16085 | -0.041109
50 | 49 | 0.50029 | 0.32019 | 8.4013e-10 | 0 | 0 | 0 | 0 | 0 | 1 | -90 | 90 | 0.031765 | 0.0079773 | -0.031759 | -0.0079739
54 | 62 | 1.4955 | 0.95714 | 2.5114e-09 | 0 | 0 | 0 | 0 | 0 | 1 | -90 | 90 | 0.0024051 | 0.00060257 | -0.002405 | -0.00060276
59 | 57 | 0.021611 | 0.013831 | 7.2581e-11 | 0 | 0 | 0 | 0 | 0 | 1 | -90 | 90 | 0.1562 | 0.039944 | -0.15619 | -0.03994