## bus_data
BUS_I | BUS_TYPE | Pd | Qd | Gs | Bs | area | Vm | Va | baseKV | zone | Vmax | Vmin
1 | 1 | 0.0083624 | 0.0020958 | 0 | 0 | 1 | 0.97628 | -0.45727 | 0.4 | 1 | 1.1 | 0.9
4 | 1 | 0.0061043 | 0.0015299 | 0 | 0 | 1 | 0.97673 | -0.44844 | 0.4 | 1 | 1.1 | 0.9
6 | 1 | 0.01387 | 0.0034762 | 0 | 0 | 1 | 0.97638 | -0.45545 | 0.4 | 1 | 1.1 | 0.9
2 | 1 | 0.013412 | 0.0033614 | 0 | 0 | 1 | 0.97831 | -0.41736 | 0.4 | 1 | 1.1 | 0.9
3 | 1 | 0.013342 | 0.0033438 | 0 | 0 | 1 | 0.97963 | -0.39165 | 0.4 | 1 | 1.1 | 0.9
5 | 1 | 0 | 0 | 0 | 0 | 1 | 0.98049 | -0.37475 | 0.4 | 1 | 1.1 | 0.9
7 | 1 | 0 | 0 | 0 | 0 | 1 | 0.98068 | -0.37102 | 0.4 | 1 | 1.1 | 0.9
13 | 1 | 0 | 0 | 0 | 0 | 1 | 0.98089 | -0.36699 | 0.4 | 1 | 1.1 | 0.9
8 | 1 | 0 | 0 | 0 | 0 | 1 | 0.9915 | -0.16339 | 0.4 | 1 | 1.1 | 0.9
9 | 1 | 0.0049222 | 0.0012336 | 0 | 0 | 1 | 0.98937 | -0.2047 | 0.4 | 1 | 1.1 | 0.9
10 | 1 | 0 | 0 | 0 | 0 | 1 | 0.99418 | -0.11179 | 0.4 | 1 | 1.1 | 0.9
45 | 1 | 0.015916 | 0.0039889 | 0 | 0 | 1 | 0.98446 | -0.29742 | 0.4 | 1 | 1.1 | 0.9
17 | 1 | 0.011717 | 0.0029365 | 0 | 0 | 1 | 0.9788 | -0.40797 | 0.4 | 1 | 1.1 | 0.9
11 | 1 | 0.016813 | 0.0042138 | 0 | 0 | 1 | 0.98887 | -0.21443 | 0.4 | 1 | 1.1 | 0.9
12 | 1 | 0.0067503 | 0.0016918 | 0 | 0 | 1 | 0.98899 | -0.2121 | 0.4 | 1 | 1.1 | 0.9
27 | 1 | 0.0060417 | 0.0015142 | 0 | 0 | 1 | 0.99519 | -0.09227 | 0.4 | 1 | 1.1 | 0.9
25 | 1 | 0 | 0 | 0 | 0 | 1 | 0.99542 | -0.087883 | 0.4 | 1 | 1.1 | 0.9
28 | 1 | 0.0056287 | 0.0014107 | 0 | 0 | 1 | 0.99538 | -0.088711 | 0.4 | 1 | 1.1 | 0.9
24 | 1 | 0.0070802 | 0.0017745 | 0 | 0 | 1 | 0.99554 | -0.085576 | 0.4 | 1 | 1.1 | 0.9
46 | 1 | 0 | 0 | 0 | 0 | 1 | 0.99302 | -0.13288 | 0.4 | 1 | 1.1 | 0.9
15 | 1 | 0.014953 | 0.0037476 | 0 | 0 | 1 | 0.97846 | -0.4145 | 0.4 | 1 | 1.1 | 0.9
14 | 1 | 0.0071803 | 0.0017996 | 0 | 0 | 1 | 0.97816 | -0.42044 | 0.4 | 1 | 1.1 | 0.9
16 | 1 | 0.0092842 | 0.0023268 | 0 | 0 | 1 | 0.97804 | -0.42282 | 0.4 | 1 | 1.1 | 0.9
18 | 1 | 0.0065112 | 0.0016319 | 0 | 0 | 1 | 0.9967 | -0.063242 | 0.4 | 1 | 1.1 | 0.9
19 | 1 | 0.0069171 | 0.0017336 | 0 | 0 | 1 | 0.99739 | -0.050032 | 0.4 | 1 | 1.1 | 0.9
20 | 1 | 0.0092361 | 0.0023148 | 0 | 0 | 1 | 0.99666 | -0.063958 | 0.4 | 1 | 1.1 | 0.9
21 | 1 | 0.011988 | 0.0030045 | 0 | 0 | 1 | 0.99749 | -0.048054 | 0.4 | 1 | 1.1 | 0.9
22 | 1 | 0.015792 | 0.0039578 | 0 | 0 | 1 | 0.99624 | -0.072046 | 0.4 | 1 | 1.1 | 0.9
26 | 1 | 0.0081052 | 0.0020313 | 0 | 0 | 1 | 0.99846 | -0.029469 | 0.4 | 1 | 1.1 | 0.9
23 | 1 | 0.0094987 | 0.0023806 | 0 | 0 | 1 | 0.99594 | -0.077833 | 0.4 | 1 | 1.1 | 0.9
30 | 1 | 0.0084677 | 0.0021222 | 0 | 0 | 1 | 0.99909 | -0.017337 | 0.4 | 1 | 1.1 | 0.9
31 | 3 | 0.0096444 | 0.0024171 | 0 | 0 | 1 | 1 | 0 | 0.4 | 1 | 1.1 | 0.9
32 | 1 | 0 | 0 | 0 | 0 | 1 | 0.99955 | -0.0085209 | 0.4 | 1 | 1.1 | 0.9
34 | 1 | 0.016507 | 0.0041371 | 0 | 0 | 1 | 0.99828 | -0.032646 | 0.4 | 1 | 1.1 | 0.9
42 | 1 | 0.04406 | 0.011042 | 0 | 0 | 1 | 0.98635 | -0.26195 | 0.4 | 1 | 1.1 | 0.9
43 | 1 | 0 | 0 | 0 | 0 | 1 | 0.98712 | -0.24694 | 0.4 | 1 | 1.1 | 0.9
33 | 1 | 0.0143 | 0.0035838 | 0 | 0 | 1 | 0.99805 | -0.037 | 0.4 | 1 | 1.1 | 0.9
35 | 1 | 0.0050121 | 0.0012561 | 0 | 0 | 1 | 0.99721 | -0.052945 | 0.4 | 1 | 1.1 | 0.9
36 | 1 | 0.0050282 | 0.0012602 | 0 | 0 | 1 | 0.99673 | -0.062063 | 0.4 | 1 | 1.1 | 0.9
38 | 1 | 0.0089023 | 0.0022311 | 0 | 0 | 1 | 0.99632 | -0.06986 | 0.4 | 1 | 1.1 | 0.9
37 | 1 | 0.010246 | 0.002568 | 0 | 0 | 1 | 0.99509 | -0.093251 | 0.4 | 1 | 1.1 | 0.9
39 | 1 | 0 | 0 | 0 | 0 | 1 | 0.99482 | -0.098445 | 0.4 | 1 | 1.1 | 0.9
41 | 1 | 0.0042596 | 0.0010676 | 0 | 0 | 1 | 0.99404 | -0.11331 | 0.4 | 1 | 1.1 | 0.9
40 | 1 | 0 | 0 | 0 | 0 | 1 | 0.98857 | -0.21872 | 0.4 | 1 | 1.1 | 0.9
51 | 1 | 0.005359 | 0.0013431 | 0 | 0 | 1 | 0.98893 | -0.21185 | 0.4 | 1 | 1.1 | 0.9
47 | 1 | 0.0027068 | 0.00067838 | 0 | 0 | 1 | 0.99385 | -0.11694 | 0.4 | 1 | 1.1 | 0.9
50 | 1 | 0.0046817 | 0.0011734 | 0 | 0 | 1 | 0.98984 | -0.19423 | 0.4 | 1 | 1.1 | 0.9
44 | 1 | 0 | 0 | 0 | 0 | 1 | 0.99124 | -0.16705 | 0.4 | 1 | 1.1 | 0.9
49 | 1 | 0.006567 | 0.0016458 | 0 | 0 | 1 | 0.99196 | -0.15325 | 0.4 | 1 | 1.1 | 0.9
48 | 1 | 0.0077781 | 0.0019494 | 0 | 0 | 1 | 0.99213 | -0.15005 | 0.4 | 1 | 1.1 | 0.9

## generator_data
GEN_BUS | PG | QG | QMAX | QMIN | VG | MBASE | GEN_STATUS | PMAX | PMIN
31 | 0.38672 | 0.098381 | 10 | -10 | 1 | 100 | 1 | 10 | 0

## branch_data
F_BUS | T_BUS | BR_R | BR_X | BR_B | RATE_A | RATE_B | RATE_C | TAP | SHIFT | BR_STATUS | ANGMIN | ANGMAX | P_in | Q_in | P_out | Q_out
1 | 4 | 4.5156 | 2.89 | 7.5829e-09 | 0 | 0 | 0 | 0 | 0 | 1 | -90 | 90 | -0.0083622 | -0.0020959 | 0.0083658 | 0.0020974
4 | 6 | 2.1607 | 1.3828 | 3.6283e-09 | 0 | 0 | 0 | 0 | 0 | 1 | -90 | 90 | 0.013875 | 0.003479 | -0.01387 | -0.0034763
4 | 2 | 4.6972 | 3.0062 | 7.8879e-09 | 0 | 0 | 0 | 0 | 0 | 1 | -90 | 90 | -0.028345 | -0.0071062 | 0.028387 | 0.0071324
2 | 3 | 2.6446 | 1.6925 | 4.441e-09 | 0 | 0 | 0 | 0 | 0 | 1 | -90 | 90 | -0.041799 | -0.010494 | 0.04185 | 0.010526
3 | 5 | 1.3213 | 0.84563 | 2.2188e-09 | 0 | 0 | 0 | 0 | 0 | 1 | -90 | 90 | -0.055192 | -0.01387 | 0.055236 | 0.013898
5 | 7 | 0.29172 | 0.1867 | 4.8987e-10 | 0 | 0 | 0 | 0 | 0 | 1 | -90 | 90 | -0.055236 | -0.013898 | 0.055246 | 0.013905
7 | 13 | 0.31492 | 0.20155 | 5.2884e-10 | 0 | 0 | 0 | 0 | 0 | 1 | -90 | 90 | -0.055246 | -0.013905 | 0.055257 | 0.013911
13 | 45 | 3.0653 | 1.9618 | 5.1475e-09 | 0 | 0 | 0 | 0 | 0 | 1 | -90 | 90 | -0.098491 | -0.024785 | 0.09882 | 0.024994
13 | 17 | 4.0881 | 2.6164 | 6.8651e-09 | 0 | 0 | 0 | 0 | 0 | 1 | -90 | 90 | 0.043234 | 0.010873 | -0.043149 | -0.01082
8 | 9 | 6.3761 | 4.0807 | 1.0707e-08 | 0 | 0 | 0 | 0 | 0 | 1 | -90 | 90 | 0.028552 | 0.0071803 | -0.028496 | -0.0071454
8 | 10 | 8.0031 | 5.122 | 1.3439e-08 | 0 | 0 | 0 | 0 | 0 | 1 | -90 | 90 | -0.028552 | -0.0071803 | 0.028623 | 0.0072242
9 | 12 | 1.3767 | 0.88107 | 2.3118e-09 | 0 | 0 | 0 | 0 | 0 | 1 | -90 | 90 | 0.023574 | 0.0059118 | -0.023565 | -0.0059067
10 | 27 | 3.0376 | 1.944 | 5.1009e-09 | 0 | 0 | 0 | 0 | 0 | 1 | -90 | 90 | -0.028623 | -0.0072242 | 0.028649 | 0.0072408
45 | 46 | 6.3161 | 4.0423 | 1.0606e-08 | 0 | 0 | 0 | 0 | 0 | 1 | -90 | 90 | -0.11474 | -0.028983 | 0.11565 | 0.029566
17 | 15 | 0.89262 | 0.57128 | 1.499e-09 | 0 | 0 | 0 | 0 | 0 | 1 | -90 | 90 | 0.031433 | 0.0078835 | -0.031423 | -0.0078774
11 | 12 | 0.60809 | 0.38918 | 1.0211e-09 | 0 | 0 | 0 | 0 | 0 | 1 | -90 | 90 | -0.016813 | -0.0042138 | 0.016815 | 0.0042149
27 | 28 | 0.45768 | 0.29291 | 7.6857e-10 | 0 | 0 | 0 | 0 | 0 | 1 | -90 | 90 | -0.034691 | -0.008755 | 0.034697 | 0.0087587
25 | 28 | 0.091546 | 0.058589 | 1.5373e-10 | 0 | 0 | 0 | 0 | 0 | 1 | -90 | 90 | 0.040327 | 0.01017 | -0.040326 | -0.010169
25 | 24 | 0.25512 | 0.16328 | 4.2842e-10 | 0 | 0 | 0 | 0 | 0 | 1 | -90 | 90 | -0.040327 | -0.01017 | 0.040332 | 0.010173
24 | 23 | 0.72832 | 0.46612 | 1.223e-09 | 0 | 0 | 0 | 0 | 0 | 1 | -90 | 90 | -0.047412 | -0.011948 | 0.04743 | 0.011959
46 | 48 | 1.1073 | 0.70867 | 1.8594e-09 | 0 | 0 | 0 | 0 | 0 | 1 | -90 | 90 | 0.068765 | 0.017357 | -0.068708 | -0.017321
46 | 47 | 0.38612 | 0.24712 | 1.2968e-09 | 0 | 0 | 0 | 0 | 0 | 1 | -90 | 90 | -0.18441 | -0.046922 | 0.18455 | 0.047013
15 | 14 | 1.5479 | 0.99066 | 2.5994e-09 | 0 | 0 | 0 | 0 | 0 | 1 | -90 | 90 | 0.01647 | 0.0041297 | -0.016465 | -0.004127
14 | 16 | 1.0973 | 0.70227 | 1.8426e-09 | 0 | 0 | 0 | 0 | 0 | 1 | -90 | 90 | 0.0092851 | 0.0023274 | -0.0092841 | -0.0023269
18 | 19 | 0.66676 | 0.42673 | 1.1197e-09 | 0 | 0 | 0 | 0 | 0 | 1 | -90 | 90 | -0.088514 | -0.022273 | 0.08857 | 0.022309
18 | 20 | 0.039012 | 0.024967 | 6.5511e-11 | 0 | 0 | 0 | 0 | 0 | 1 | -90 | 90 | 0.082003 | 0.020642 | -0.082 | -0.02064
19 | 21 | 0.092626 | 0.059281 | 1.5554e-10 | 0 | 0 | 0 | 0 | 0 | 1 | -90 | 90 | -0.095487 | -0.024043 | 0.095496 | 0.024049
20 | 22 | 0.49621 | 0.31757 | 8.3327e-10 | 0 | 0 | 0 | 0 | 0 | 1 | -90 | 90 | 0.072764 | 0.018325 | -0.072736 | -0.018307
21 | 26 | 0.77403 | 0.49538 | 1.2998e-09 | 0 | 0 | 0 | 0 | 0 | 1 | -90 | 90 | -0.10748 | -0.027053 | 0.10758 | 0.027114
22 | 23 | 0.45363 | 0.29032 | 7.6177e-10 | 0 | 0 | 0 | 0 | 0 | 1 | -90 | 90 | 0.056944 | 0.014349 | -0.056928 | -0.014339
26 | 30 | 0.47051 | 0.30113 | 7.9012e-10 | 0 | 0 | 0 | 0 | 0 | 1 | -90 | 90 | -0.11568 | -0.029145 | 0.11575 | 0.029188
30 | 31 | 0.62735 | 0.4015 | 1.0535e-09 | 0 | 0 | 0 | 0 | 0 | 1 | -90 | 90 | -0.12422 | -0.03131 | 0.12432 | 0.031376
31 | 32 | 0.15297 | 0.097901 | 5.1376e-10 | 0 | 0 | 0 | 0 | 0 | 1 | -90 | 90 | 0.25276 | 0.064588 | -0.25265 | -0.064521
32 | 34 | 0.43236 | 0.27671 | 1.4521e-09 | 0 | 0 | 0 | 0 | 0 | 1 | -90 | 90 | 0.25265 | 0.064521 | -0.25236 | -0.064333
34 | 33 | 0.083432 | 0.053396 | 2.8021e-10 | 0 | 0 | 0 | 0 | 0 | 1 | -90 | 90 | 0.23585 | 0.060196 | -0.2358 | -0.060164
42 | 43 | 1.4871 | 0.95174 | 2.4972e-09 | 0 | 0 | 0 | 0 | 0 | 1 | -90 | 90 | -0.044059 | -0.011042 | 0.044091 | 0.011062
43 | 40 | 2.802 | 1.7933 | 4.7054e-09 | 0 | 0 | 0 | 0 | 0 | 1 | -90 | 90 | -0.044091 | -0.011062 | 0.04415 | 0.0111
33 | 35 | 0.32516 | 0.2081 | 1.0921e-09 | 0 | 0 | 0 | 0 | 0 | 1 | -90 | 90 | 0.2215 | 0.05658 | -0.22133 | -0.056471
35 | 36 | 0.19004 | 0.12162 | 6.3825e-10 | 0 | 0 | 0 | 0 | 0 | 1 | -90 | 90 | 0.21632 | 0.055215 | -0.21622 | -0.055154
36 | 38 | 0.16628 | 0.10642 | 5.5847e-10 | 0 | 0 | 0 | 0 | 0 | 1 | -90 | 90 | 0.2112 | 0.053894 | -0.21112 | -0.053843
38 | 37 | 0.52021 | 0.33293 | 1.7471e-09 | 0 | 0 | 0 | 0 | 0 | 1 | -90 | 90 | 0.20221 | 0.051612 | -0.20199 | -0.051466
37 | 39 | 0.12159 | 0.077818 | 4.0837e-10 | 0 | 0 | 0 | 0 | 0 | 1 | -90 | 90 | 0.19174 | 0.048898 | -0.19169 | -0.048868
39 | 41 | 0.34749 | 0.22239 | 1.1671e-09 | 0 | 0 | 0 | 0 | 0 | 1 | -90 | 90 | 0.19169 | 0.048868 | -0.19155 | -0.04878
41 | 47 | 0.086941 | 0.055642 | 2.92e-10 | 0 | 0 | 0 | 0 | 0 | 1 | -90 | 90 | 0.18729 | 0.047712 | -0.18726 | -0.047691
40 | 51 | 0.68319 | 0.43724 | 1.1473e-09 | 0 | 0 | 0 | 0 | 0 | 1 | -90 | 90 | -0.04415 | -0.0111 | 0.044165 | 0.011109
51 | 50 | 1.5639 | 1.0009 | 2.6261e-09 | 0 | 0 | 0 | 0 | 0 | 1 | -90 | 90 | -0.049524 | -0.012452 | 0.049566 | 0.012479
50 | 44 | 2.2096 | 1.4142 | 3.7106e-09 | 0 | 0 | 0 | 0 | 0 | 1 | -90 | 90 | -0.054247 | -0.013652 | 0.054318 | 0.013697
44 | 49 | 1.1241 | 0.71943 | 1.8877e-09 | 0 | 0 | 0 | 0 | 0 | 1 | -90 | 90 | -0.054318 | -0.013697 | 0.054354 | 0.01372
49 | 48 | 0.23297 | 0.1491 | 3.9122e-10 | 0 | 0 | 0 | 0 | 0 | 1 | -90 | 90 | -0.060921 | -0.015365 | 0.06093 | 0.015371