## bus_data
BUS_I | BUS_TYPE | Pd | Qd | Gs | Bs | area | Vm | Va | baseKV | zone | Vmax | Vmin
1 | 1 | 0.019554 | 0.0049007 | 0 | 0 | 1 | 0.98704 | -0.24603 | 0.4 | 1 | 1.1 | 0.9
2 | 1 | 0.0062959 | 0.0015779 | 0 | 0 | 1 | 0.98561 | -0.27364 | 0.4 | 1 | 1.1 | 0.9
3 | 1 | 0 | 0 | 0 | 0 | 1 | 0.98871 | -0.214 | 0.4 | 1 | 1.1 | 0.9
41 | 1 | 0.0015311 | 0.00038374 | 0 | 0 | 1 | 0.98352 | -0.31399 | 0.4 | 1 | 1.1 | 0.9
4 | 1 | 0.0033012 | 0.00082737 | 0 | 0 | 1 | 0.98868 | -0.21462 | 0.4 | 1 | 1.1 | 0.9
5 | 1 | 0 | 0 | 0 | 0 | 1 | 0.98902 | -0.20809 | 0.4 | 1 | 1.1 | 0.9
25 | 1 | 0.0043825 | 0.0010984 | 0 | 0 | 1 | 0.97814 | -0.4185 | 0.4 | 1 | 1.1 | 0.9
38 | 1 | 0.0093179 | 0.0023353 | 0 | 0 | 1 | 0.97748 | -0.43139 | 0.4 | 1 | 1.1 | 0.9
23 | 1 | 0.0044515 | 0.0011156 | 0 | 0 | 1 | 0.97901 | -0.40162 | 0.4 | 1 | 1.1 | 0.9
22 | 1 | 0.0032299 | 0.00080948 | 0 | 0 | 1 | 0.98015 | -0.37931 | 0.4 | 1 | 1.1 | 0.9
27 | 1 | 0.04277 | 0.010719 | 0 | 0 | 1 | 0.99165 | -0.15796 | 0.4 | 1 | 1.1 | 0.9
37 | 1 | 0.010565 | 0.0026479 | 0 | 0 | 1 | 0.97683 | -0.44409 | 0.4 | 1 | 1.1 | 0.9
36 | 1 | 0.0059801 | 0.0014987 | 0 | 0 | 1 | 0.97604 | -0.4596 | 0.4 | 1 | 1.1 | 0.9
15 | 1 | 0 | 0 | 0 | 0 | 1 | 0.994 | -0.11309 | 0.4 | 1 | 1.1 | 0.9
6 | 1 | 0.078342 | 0.019634 | 0 | 0 | 1 | 0.9919 | -0.15587 | 0.4 | 1 | 1.1 | 0.9
7 | 1 | 0.039778 | 0.0099692 | 0 | 0 | 1 | 0.99363 | -0.12233 | 0.4 | 1 | 1.1 | 0.9
8 | 1 | 0 | 0 | 0 | 0 | 1 | 0.99125 | -0.1684 | 0.4 | 1 | 1.1 | 0.9
10 | 1 | 0.038972 | 0.0097673 | 0 | 0 | 1 | 0.99677 | -0.061835 | 0.4 | 1 | 1.1 | 0.9
11 | 1 | 0 | 0 | 0 | 0 | 1 | 0.99087 | -0.1758 | 0.4 | 1 | 1.1 | 0.9
21 | 1 | 0.022349 | 0.0056011 | 0 | 0 | 1 | 0.97075 | -0.56394 | 0.4 | 1 | 1.1 | 0.9
19 | 1 | 0.019272 | 0.0048299 | 0 | 0 | 1 | 0.97096 | -0.55974 | 0.4 | 1 | 1.1 | 0.9
14 | 1 | 0.049927 | 0.012513 | 0 | 0 | 1 | 0.99945 | -0.010472 | 0.4 | 1 | 1.1 | 0.9
33 | 1 | 0.0090812 | 0.002276 | 0 | 0 | 1 | 0.99003 | -0.19206 | 0.4 | 1 | 1.1 | 0.9
12 | 3 | 0 | 0 | 0 | 0 | 1 | 1 | 0 | 0.4 | 1 | 1.1 | 0.9
13 | 1 | 0.04558 | 0.011423 | 0 | 0 | 1 | 0.99854 | -0.028005 | 0.4 | 1 | 1.1 | 0.9
17 | 1 | 0.019439 | 0.0048718 | 0 | 0 | 1 | 0.9711 | -0.55692 | 0.4 | 1 | 1.1 | 0.9
16 | 1 | 0.015057 | 0.0037736 | 0 | 0 | 1 | 0.97169 | -0.54538 | 0.4 | 1 | 1.1 | 0.9
20 | 1 | 0.011942 | 0.002993 | 0 | 0 | 1 | 0.97244 | -0.53045 | 0.4 | 1 | 1.1 | 0.9
35 | 1 | 0.0078246 | 0.001961 | 0 | 0 | 1 | 0.97384 | -0.50283 | 0.4 | 1 | 1.1 | 0.9
18 | 1 | 0.025102 | 0.0062912 | 0 | 0 | 1 | 0.97182 | -0.54286 | 0.4 | 1 | 1.1 | 0.9
29 | 1 | 0.025372 | 0.0063589 | 0 | 0 | 1 | 0.97455 | -0.48891 | 0.4 | 1 | 1.1 | 0.9
31 | 1 | 0.0089419 | 0.002241 | 0 | 0 | 1 | 0.97423 | -0.49529 | 0.4 | 1 | 1.1 | 0.9
28 | 1 | 0.021045 | 0.0052744 | 0 | 0 | 1 | 0.97479 | -0.48413 | 0.4 | 1 | 1.1 | 0.9
24 | 1 | 0 | 0 | 0 | 0 | 1 | 0.97974 | -0.38733 | 0.4 | 1 | 1.1 | 0.9
26 | 1 | 0.0078965 | 0.0019791 | 0 | 0 | 1 | 0.97831 | -0.41539 | 0.4 | 1 | 1.1 | 0.9
39 | 1 | 0.008462 | 0.0021208 | 0 | 0 | 1 | 0.977 | -0.4411 | 0.4 | 1 | 1.1 | 0.9
40 | 1 | 0.0095724 | 0.0023991 | 0 | 0 | 1 | 0.9767 | -0.44707 | 0.4 | 1 | 1.1 | 0.9
30 | 1 | 0.012779 | 0.0032027 | 0 | 0 | 1 | 0.97529 | -0.47434 | 0.4 | 1 | 1.1 | 0.9
32 | 1 | 0.0051103 | 0.0012808 | 0 | 0 | 1 | 0.97576 | -0.46512 | 0.4 | 1 | 1.1 | 0.9

## generator_data
GEN_BUS | PG | QG | QMAX | QMIN | VG | MBASE | GEN_STATUS | PMAX | PMIN
12 | 0.60135 | 0.15386 | 10 | -10 | 1 | 100 | 1 | 10 | 0

## branch_data
F_BUS | T_BUS | BR_R | BR_X | BR_B | RATE_A | RATE_B | RATE_C | TAP | SHIFT | BR_STATUS | ANGMIN | ANGMAX | P_in | Q_in | P_out | Q_out
1 | 2 | 0.45281 | 0.2898 | 3.8019e-09 | 0 | 0 | 0 | 0 | 0 | 1 | -90 | 90 | 0.26911 | 0.068681 | -0.26875 | -0.068452
1 | 3 | 0.49074 | 0.31407 | 4.1204e-09 | 0 | 0 | 0 | 0 | 0 | 1 | -90 | 90 | -0.28866 | -0.073581 | 0.28911 | 0.073867
2 | 41 | 0.67528 | 0.43218 | 5.6698e-09 | 0 | 0 | 0 | 0 | 0 | 1 | -90 | 90 | 0.26245 | 0.066874 | -0.26194 | -0.066549
3 | 4 | 0.82727 | 0.52945 | 1.3892e-09 | 0 | 0 | 0 | 0 | 0 | 1 | -90 | 90 | 0.0033013 | 0.0008273 | -0.0033012 | -0.00082738
3 | 5 | 0.089656 | 0.05738 | 7.5278e-10 | 0 | 0 | 0 | 0 | 0 | 1 | -90 | 90 | -0.29241 | -0.074694 | 0.2925 | 0.074748
41 | 22 | 1.0935 | 0.69987 | 9.1817e-09 | 0 | 0 | 0 | 0 | 0 | 1 | -90 | 90 | 0.26041 | 0.066166 | -0.2596 | -0.065644
5 | 27 | 0.7631 | 0.48838 | 6.4072e-09 | 0 | 0 | 0 | 0 | 0 | 1 | -90 | 90 | -0.2925 | -0.074747 | 0.29321 | 0.075202
25 | 38 | 0.25092 | 0.16059 | 2.1068e-09 | 0 | 0 | 0 | 0 | 0 | 1 | -90 | 90 | 0.2211 | 0.055807 | -0.22097 | -0.05572
25 | 23 | 0.32267 | 0.20651 | 2.7093e-09 | 0 | 0 | 0 | 0 | 0 | 1 | -90 | 90 | -0.22549 | -0.056905 | 0.22567 | 0.057022
38 | 37 | 0.25804 | 0.16514 | 2.1666e-09 | 0 | 0 | 0 | 0 | 0 | 1 | -90 | 90 | 0.21165 | 0.053385 | -0.21152 | -0.053303
23 | 22 | 0.41917 | 0.26827 | 3.5195e-09 | 0 | 0 | 0 | 0 | 0 | 1 | -90 | 90 | -0.23012 | -0.058137 | 0.23037 | 0.058294
22 | 24 | 1.3299 | 0.85113 | 2.2332e-09 | 0 | 0 | 0 | 0 | 0 | 1 | -90 | 90 | 0.026 | 0.0065412 | -0.02599 | -0.006535
27 | 15 | 0.59792 | 0.38267 | 5.0203e-09 | 0 | 0 | 0 | 0 | 0 | 1 | -90 | 90 | -0.33598 | -0.085921 | 0.33671 | 0.086388
37 | 36 | 0.33096 | 0.21181 | 2.7788e-09 | 0 | 0 | 0 | 0 | 0 | 1 | -90 | 90 | 0.20096 | 0.050655 | -0.20081 | -0.05056
36 | 32 | 0.1213 | 0.077634 | 1.0185e-09 | 0 | 0 | 0 | 0 | 0 | 1 | -90 | 90 | 0.19483 | 0.049061 | -0.19478 | -0.049028
15 | 12 | 1.5197 | 0.9726 | 1.276e-08 | 0 | 0 | 0 | 0 | 0 | 1 | -90 | 90 | -0.33671 | -0.086388 | 0.33857 | 0.087576
6 | 7 | 1.6949 | 1.0847 | 2.8462e-09 | 0 | 0 | 0 | 0 | 0 | 1 | -90 | 90 | -0.087439 | -0.021917 | 0.087579 | 0.022007
6 | 8 | 6.0752 | 3.8881 | 1.0202e-08 | 0 | 0 | 0 | 0 | 0 | 1 | -90 | 90 | 0.0090969 | 0.0022831 | -0.0090914 | -0.0022806
7 | 10 | 2.1112 | 1.3512 | 3.5453e-09 | 0 | 0 | 0 | 0 | 0 | 1 | -90 | 90 | -0.12736 | -0.031976 | 0.12773 | 0.032212
8 | 11 | 3.5838 | 2.2936 | 6.0182e-09 | 0 | 0 | 0 | 0 | 0 | 1 | -90 | 90 | 0.0090914 | 0.0022806 | -0.0090882 | -0.0022792
10 | 14 | 1.3802 | 0.88331 | 4.6354e-09 | 0 | 0 | 0 | 0 | 0 | 1 | -90 | 90 | -0.1667 | -0.041979 | 0.16711 | 0.042241
11 | 33 | 7.872 | 5.0381 | 1.3219e-08 | 0 | 0 | 0 | 0 | 0 | 1 | -90 | 90 | 0.0090882 | 0.0022792 | -0.0090812 | -0.002276
21 | 19 | 0.79392 | 0.50811 | 1.3332e-09 | 0 | 0 | 0 | 0 | 0 | 1 | -90 | 90 | -0.022348 | -0.0056014 | 0.022352 | 0.0056041
19 | 17 | 0.28652 | 0.18337 | 4.8114e-10 | 0 | 0 | 0 | 0 | 0 | 1 | -90 | 90 | -0.041623 | -0.010434 | 0.041629 | 0.010438
14 | 12 | 0.21707 | 0.13893 | 1.8226e-09 | 0 | 0 | 0 | 0 | 0 | 1 | -90 | 90 | -0.21704 | -0.054754 | 0.21714 | 0.054824
12 | 13 | 2.7499 | 1.76 | 4.6179e-09 | 0 | 0 | 0 | 0 | 0 | 1 | -90 | 90 | 0.045641 | 0.011462 | -0.04558 | -0.011423
17 | 16 | 0.79926 | 0.51153 | 2.6844e-09 | 0 | 0 | 0 | 0 | 0 | 1 | -90 | 90 | -0.061067 | -0.01531 | 0.0611 | 0.015331
16 | 18 | 0.14036 | 0.089832 | 1.1785e-09 | 0 | 0 | 0 | 0 | 0 | 1 | -90 | 90 | -0.076157 | -0.019105 | 0.076166 | 0.019111
20 | 35 | 1.0358 | 0.66294 | 8.6972e-09 | 0 | 0 | 0 | 0 | 0 | 1 | -90 | 90 | -0.11327 | -0.028433 | 0.11342 | 0.028528
20 | 18 | 0.51938 | 0.3324 | 4.3609e-09 | 0 | 0 | 0 | 0 | 0 | 1 | -90 | 90 | 0.10133 | 0.02544 | -0.10127 | -0.025402
35 | 31 | 0.26507 | 0.16964 | 2.2256e-09 | 0 | 0 | 0 | 0 | 0 | 1 | -90 | 90 | -0.12124 | -0.030489 | 0.12129 | 0.030516
29 | 31 | 0.20911 | 0.13383 | 1.7558e-09 | 0 | 0 | 0 | 0 | 0 | 1 | -90 | 90 | 0.13027 | 0.032783 | -0.13023 | -0.032757
29 | 28 | 0.131 | 0.083839 | 1.0999e-09 | 0 | 0 | 0 | 0 | 0 | 1 | -90 | 90 | -0.15564 | -0.039142 | 0.15568 | 0.039164
28 | 30 | 0.23672 | 0.1515 | 1.9876e-09 | 0 | 0 | 0 | 0 | 0 | 1 | -90 | 90 | -0.17672 | -0.044439 | 0.1768 | 0.044492
24 | 26 | 4.6485 | 2.9751 | 7.8061e-09 | 0 | 0 | 0 | 0 | 0 | 1 | -90 | 90 | 0.02599 | 0.0065351 | -0.025955 | -0.0065135
26 | 39 | 6.108 | 3.9091 | 1.0257e-08 | 0 | 0 | 0 | 0 | 0 | 1 | -90 | 90 | 0.018059 | 0.0045345 | -0.018037 | -0.0045213
39 | 40 | 2.6688 | 1.708 | 4.4817e-09 | 0 | 0 | 0 | 0 | 0 | 1 | -90 | 90 | 0.009575 | 0.0024005 | -0.0095722 | -0.0023992
30 | 32 | 0.20797 | 0.1331 | 1.7462e-09 | 0 | 0 | 0 | 0 | 0 | 1 | -90 | 90 | -0.18958 | -0.047694 | 0.18967 | 0.047748