## bus_data
BUS_I | BUS_TYPE | Pd | Qd | Gs | Bs | area | Vm | Va | baseKV | zone | Vmax | Vmin
1 | 1 | 0.0046477 | 0.0011648 | 0 | 0 | 1 | 0.98349 | -0.31772 | 0.4 | 1 | 1.1 | 0.9
2 | 1 | 0.0068996 | 0.0017292 | 0 | 0 | 1 | 0.98441 | -0.29978 | 0.4 | 1 | 1.1 | 0.9
3 | 1 | 0 | 0 | 0 | 0 | 1 | 0.98296 | -0.32795 | 0.4 | 1 | 1.1 | 0.9
4 | 1 | 0 | 0 | 0 | 0 | 1 | 0.98463 | -0.29552 | 0.4 | 1 | 1.1 | 0.9
5 | 1 | 0.017466 | 0.0043774 | 0 | 0 | 1 | 0.98245 | -0.33792 | 0.4 | 1 | 1.1 | 0.9
7 | 1 | 0 | 0 | 0 | 0 | 1 | 0.98185 | -0.34975 | 0.4 | 1 | 1.1 | 0.9
14 | 1 | 0.027035 | 0.0067757 | 0 | 0 | 1 | 0.98544 | -0.27968 | 0.4 | 1 | 1.1 | 0.9
6 | 1 | 0 | 0 | 0 | 0 | 1 | 0.98094 | -0.3675 | 0.4 | 1 | 1.1 | 0.9
8 | 1 | 0 | 0 | 0 | 0 | 1 | 0.97992 | -0.38749 | 0.4 | 1 | 1.1 | 0.9
21 | 1 | 0.012741 | 0.0031931 | 0 | 0 | 1 | 0.9806 | -0.37418 | 0.4 | 1 | 1.1 | 0.9
22 | 1 | 0.0063852 | 0.0016003 | 0 | 0 | 1 | 0.98173 | -0.35206 | 0.4 | 1 | 1.1 | 0.9
23 | 1 | 0.0085311 | 0.0021381 | 0 | 0 | 1 | 0.97986 | -0.38874 | 0.4 | 1 | 1.1 | 0.9
10 | 1 | 0 | 0 | 0 | 0 | 1 | 0.99009 | -0.18961 | 0.4 | 1 | 1.1 | 0.9
12 | 1 | 0 | 0 | 0 | 0 | 1 | 0.98842 | -0.22189 | 0.4 | 1 | 1.1 | 0.9
16 | 1 | 0.021001 | 0.0052634 | 0 | 0 | 1 | 0.99242 | -0.14476 | 0.4 | 1 | 1.1 | 0.9
11 | 1 | 0 | 0 | 0 | 0 | 1 | 0.99645 | -0.067613 | 0.4 | 1 | 1.1 | 0.9
18 | 1 | 0.01796 | 0.0045011 | 0 | 0 | 1 | 0.99729 | -0.051661 | 0.4 | 1 | 1.1 | 0.9
17 | 1 | 0.01978 | 0.0049573 | 0 | 0 | 1 | 0.99454 | -0.10421 | 0.4 | 1 | 1.1 | 0.9
15 | 1 | 0.018346 | 0.004598 | 0 | 0 | 1 | 0.98784 | -0.23318 | 0.4 | 1 | 1.1 | 0.9
19 | 3 | 0.06798 | 0.017037 | 0 | 0 | 1 | 1 | 0 | 0.4 | 1 | 1.1 | 0.9
20 | 1 | 0.019325 | 0.0048434 | 0 | 0 | 1 | 0.99759 | -0.045807 | 0.4 | 1 | 1.1 | 0.9

## generator_data
GEN_BUS | PG | QG | QMAX | QMIN | VG | MBASE | GEN_STATUS | PMAX | PMIN
19 | 0.24996 | 0.063364 | 10 | -10 | 1 | 100 | 1 | 10 | 0

## branch_data
F_BUS | T_BUS | BR_R | BR_X | BR_B | RATE_A | RATE_B | RATE_C | TAP | SHIFT | BR_STATUS | ANGMIN | ANGMAX | P_in | Q_in | P_out | Q_out
1 | 2 | 1.5642 | 1.0011 | 2.6267e-09 | 0 | 0 | 0 | 0 | 0 | 1 | -90 | 90 | -0.049861 | -0.012528 | 0.049904 | 0.012555
1 | 3 | 0.98255 | 0.62883 | 1.65e-09 | 0 | 0 | 0 | 0 | 0 | 1 | -90 | 90 | 0.045214 | 0.011363 | -0.045192 | -0.011349
2 | 4 | 0.32585 | 0.20854 | 5.4718e-10 | 0 | 0 | 0 | 0 | 0 | 1 | -90 | 90 | -0.056804 | -0.014284 | 0.056815 | 0.014291
3 | 5 | 2.47 | 1.5808 | 4.1478e-09 | 0 | 0 | 0 | 0 | 0 | 1 | -90 | 90 | 0.017474 | 0.0043824 | -0.017466 | -0.0043775
3 | 7 | 3.4084 | 2.1814 | 5.7237e-09 | 0 | 0 | 0 | 0 | 0 | 1 | -90 | 90 | 0.027717 | 0.0069667 | -0.027688 | -0.0069488
4 | 14 | 1.2157 | 0.77807 | 2.0416e-09 | 0 | 0 | 0 | 0 | 0 | 1 | -90 | 90 | -0.056815 | -0.014291 | 0.056858 | 0.014319
7 | 22 | 1.5656 | 1.002 | 2.6291e-09 | 0 | 0 | 0 | 0 | 0 | 1 | -90 | 90 | 0.0063859 | 0.0016005 | -0.0063852 | -0.0016003
7 | 6 | 3.6014 | 2.3049 | 6.0477e-09 | 0 | 0 | 0 | 0 | 0 | 1 | -90 | 90 | 0.021302 | 0.0053483 | -0.021284 | -0.0053373
14 | 15 | 2.4234 | 1.5509 | 4.0695e-09 | 0 | 0 | 0 | 0 | 0 | 1 | -90 | 90 | -0.083894 | -0.021094 | 0.08408 | 0.021214
6 | 8 | 10.0946 | 6.4605 | 1.6952e-08 | 0 | 0 | 0 | 0 | 0 | 1 | -90 | 90 | 0.0085397 | 0.0021419 | -0.0085315 | -0.0021384
6 | 21 | 2.2596 | 1.4461 | 3.7944e-09 | 0 | 0 | 0 | 0 | 0 | 1 | -90 | 90 | 0.012745 | 0.0031954 | -0.012741 | -0.0031932
8 | 23 | 0.63023 | 0.40335 | 1.0583e-09 | 0 | 0 | 0 | 0 | 0 | 1 | -90 | 90 | 0.0085315 | 0.0021384 | -0.008531 | -0.0021381
10 | 12 | 1.3871 | 0.88776 | 2.3294e-09 | 0 | 0 | 0 | 0 | 0 | 1 | -90 | 90 | 0.10264 | 0.025948 | -0.10248 | -0.025847
10 | 16 | 1.9354 | 1.2387 | 3.2501e-09 | 0 | 0 | 0 | 0 | 0 | 1 | -90 | 90 | -0.10264 | -0.025948 | 0.10286 | 0.026089
12 | 15 | 0.48448 | 0.31007 | 8.1358e-10 | 0 | 0 | 0 | 0 | 0 | 1 | -90 | 90 | 0.10248 | 0.025847 | -0.10243 | -0.025812
16 | 17 | 1.4575 | 0.93281 | 2.4476e-09 | 0 | 0 | 0 | 0 | 0 | 1 | -90 | 90 | -0.12386 | -0.031353 | 0.1241 | 0.031507
11 | 18 | 0.49739 | 0.31833 | 1.6705e-09 | 0 | 0 | 0 | 0 | 0 | 1 | -90 | 90 | -0.14414 | -0.036626 | 0.14425 | 0.036697
11 | 17 | 1.1382 | 0.72844 | 3.8227e-09 | 0 | 0 | 0 | 0 | 0 | 1 | -90 | 90 | 0.14414 | 0.036626 | -0.14388 | -0.036464
18 | 20 | 0.16234 | 0.1039 | 5.4523e-10 | 0 | 0 | 0 | 0 | 0 | 1 | -90 | 90 | -0.16221 | -0.041198 | 0.16225 | 0.041227
19 | 20 | 1.1371 | 0.72774 | 3.819e-09 | 0 | 0 | 0 | 0 | 0 | 1 | -90 | 90 | 0.18198 | 0.046327 | -0.18158 | -0.046071