## bus_data
BUS_I | BUS_TYPE | Pd | Qd | Gs | Bs | area | Vm | Va | baseKV | zone | Vmax | Vmin
1 | 1 | 0.079897 | 0.020024 | 0 | 0 | 1 | 0.98204 | -0.3434 | 0.4 | 1 | 1.1 | 0.9
2 | 1 | 0 | 0 | 0 | 0 | 1 | 0.98858 | -0.21717 | 0.4 | 1 | 1.1 | 0.9
3 | 1 | 0 | 0 | 0 | 0 | 1 | 0.97972 | -0.38847 | 0.4 | 1 | 1.1 | 0.9
4 | 1 | 0 | 0 | 0 | 0 | 1 | 0.98898 | -0.20953 | 0.4 | 1 | 1.1 | 0.9
5 | 1 | 0.047986 | 0.012026 | 0 | 0 | 1 | 0.98627 | -0.26201 | 0.4 | 1 | 1.1 | 0.9
6 | 1 | 0 | 0 | 0 | 0 | 1 | 0.97553 | -0.47052 | 0.4 | 1 | 1.1 | 0.9
9 | 1 | 0.021065 | 0.0052793 | 0 | 0 | 1 | 0.99094 | -0.17191 | 0.4 | 1 | 1.1 | 0.9
7 | 1 | 0 | 0 | 0 | 0 | 1 | 0.97512 | -0.47856 | 0.4 | 1 | 1.1 | 0.9
12 | 1 | 0.054548 | 0.013671 | 0 | 0 | 1 | 0.97359 | -0.50879 | 0.4 | 1 | 1.1 | 0.9
8 | 1 | 0 | 0 | 0 | 0 | 1 | 0.97491 | -0.48272 | 0.4 | 1 | 1.1 | 0.9
15 | 1 | 0.022231 | 0.0055716 | 0 | 0 | 1 | 0.97475 | -0.48587 | 0.4 | 1 | 1.1 | 0.9
13 | 1 | 0.070471 | 0.017662 | 0 | 0 | 1 | 0.97396 | -0.50148 | 0.4 | 1 | 1.1 | 0.9
10 | 1 | 0.014837 | 0.0037184 | 0 | 0 | 1 | 0.99333 | -0.12635 | 0.4 | 1 | 1.1 | 0.9
14 | 1 | 0.087132 | 0.021837 | 0 | 0 | 1 | 0.97349 | -0.51076 | 0.4 | 1 | 1.1 | 0.9
11 | 1 | 0 | 0 | 0 | 0 | 1 | 0.99464 | -0.1015 | 0.4 | 1 | 1.1 | 0.9
27 | 1 | 0.019038 | 0.0047714 | 0 | 0 | 1 | 0.99376 | -0.11844 | 0.4 | 1 | 1.1 | 0.9
19 | 1 | 0.0077557 | 0.0019438 | 0 | 0 | 1 | 0.99599 | -0.075868 | 0.4 | 1 | 1.1 | 0.9
22 | 1 | 0 | 0 | 0 | 0 | 1 | 0.99258 | -0.14106 | 0.4 | 1 | 1.1 | 0.9
18 | 1 | 0.0069598 | 0.0017443 | 0 | 0 | 1 | 0.99738 | -0.049456 | 0.4 | 1 | 1.1 | 0.9
16 | 1 | 0.010852 | 0.0027199 | 0 | 0 | 1 | 0.97341 | -0.51238 | 0.4 | 1 | 1.1 | 0.9
17 | 3 | 0.0068468 | 0.001716 | 0 | 0 | 1 | 1 | 0 | 0.4 | 1 | 1.1 | 0.9
20 | 1 | 0.037875 | 0.0094924 | 0 | 0 | 1 | 0.98932 | -0.20422 | 0.4 | 1 | 1.1 | 0.9
21 | 1 | 0 | 0 | 0 | 0 | 1 | 0.99073 | -0.17681 | 0.4 | 1 | 1.1 | 0.9
23 | 1 | 0 | 0 | 0 | 0 | 1 | 0.98753 | -0.23897 | 0.4 | 1 | 1.1 | 0.9
25 | 1 | 0 | 0 | 0 | 0 | 1 | 0.9916 | -0.16022 | 0.4 | 1 | 1.1 | 0.9
28 | 1 | 0.014948 | 0.0037462 | 0 | 0 | 1 | 0.98677 | -0.25384 | 0.4 | 1 | 1.1 | 0.9
26 | 1 | 0.0097321 | 0.0024391 | 0 | 0 | 1 | 0.99141 | -0.16384 | 0.4 | 1 | 1.1 | 0.9
24 | 1 | 0.011414 | 0.0028606 | 0 | 0 | 1 | 0.99152 | -0.16169 | 0.4 | 1 | 1.1 | 0.9

## generator_data
GEN_BUS | PG | QG | QMAX | QMIN | VG | MBASE | GEN_STATUS | PMAX | PMIN
17 | 0.53273 | 0.13706 | 10 | -10 | 1 | 100 | 1 | 10 | 0

## branch_data
F_BUS | T_BUS | BR_R | BR_X | BR_B | RATE_A | RATE_B | RATE_C | TAP | SHIFT | BR_STATUS | ANGMIN | ANGMAX | P_in | Q_in | P_out | Q_out
1 | 2 | 1.6894 | 1.0812 | 1.4185e-08 | 0 | 0 | 0 | 0 | 0 | 1 | -90 | 90 | -0.32704 | -0.082704 | 0.32903 | 0.083979
1 | 3 | 0.79252 | 0.50721 | 6.6543e-09 | 0 | 0 | 0 | 0 | 0 | 1 | -90 | 90 | 0.24714 | 0.06268 | -0.24661 | -0.062339
2 | 4 | 0.08975 | 0.05744 | 7.5357e-10 | 0 | 0 | 0 | 0 | 0 | 1 | -90 | 90 | -0.37712 | -0.09607 | 0.37726 | 0.096159
2 | 5 | 4.084 | 2.6138 | 6.8582e-09 | 0 | 0 | 0 | 0 | 0 | 1 | -90 | 90 | 0.048088 | 0.012091 | -0.047986 | -0.012026
3 | 6 | 1.4333 | 0.91732 | 1.2035e-08 | 0 | 0 | 0 | 0 | 0 | 1 | -90 | 90 | 0.24661 | 0.062339 | -0.24564 | -0.061722
4 | 9 | 0.44292 | 0.28347 | 3.7189e-09 | 0 | 0 | 0 | 0 | 0 | 1 | -90 | 90 | -0.37726 | -0.096159 | 0.37795 | 0.096598
6 | 7 | 0.17988 | 0.11512 | 1.5103e-09 | 0 | 0 | 0 | 0 | 0 | 1 | -90 | 90 | 0.191 | 0.047987 | -0.19092 | -0.047941
6 | 12 | 2.9869 | 1.9116 | 5.0158e-09 | 0 | 0 | 0 | 0 | 0 | 1 | -90 | 90 | 0.054647 | 0.013734 | -0.054548 | -0.013671
9 | 10 | 0.50994 | 0.32636 | 4.2816e-09 | 0 | 0 | 0 | 0 | 0 | 1 | -90 | 90 | -0.39901 | -0.10188 | 0.39989 | 0.10244
7 | 8 | 0.25142 | 0.16091 | 2.111e-09 | 0 | 0 | 0 | 0 | 0 | 1 | -90 | 90 | 0.070548 | 0.017711 | -0.070534 | -0.017702
7 | 15 | 0.25884 | 0.16566 | 2.1733e-09 | 0 | 0 | 0 | 0 | 0 | 1 | -90 | 90 | 0.12037 | 0.03023 | -0.12033 | -0.030203
8 | 13 | 1.1327 | 0.72493 | 3.8042e-09 | 0 | 0 | 0 | 0 | 0 | 1 | -90 | 90 | 0.070534 | 0.017702 | -0.070471 | -0.017662
15 | 14 | 1.0806 | 0.69158 | 3.6292e-09 | 0 | 0 | 0 | 0 | 0 | 1 | -90 | 90 | 0.098102 | 0.024632 | -0.097985 | -0.024558
10 | 11 | 0.26899 | 0.17215 | 2.2586e-09 | 0 | 0 | 0 | 0 | 0 | 1 | -90 | 90 | -0.41473 | -0.10616 | 0.41523 | 0.10648
14 | 16 | 0.63409 | 0.40582 | 1.0648e-09 | 0 | 0 | 0 | 0 | 0 | 1 | -90 | 90 | 0.010853 | 0.0027203 | -0.010852 | -0.0027199
11 | 27 | 0.80679 | 0.51635 | 1.3548e-09 | 0 | 0 | 0 | 0 | 0 | 1 | -90 | 90 | 0.093379 | 0.023542 | -0.093304 | -0.023494
11 | 19 | 0.22671 | 0.14509 | 1.9035e-09 | 0 | 0 | 0 | 0 | 0 | 1 | -90 | 90 | -0.50861 | -0.13002 | 0.50924 | 0.13042
27 | 22 | 1.3516 | 0.86501 | 2.2697e-09 | 0 | 0 | 0 | 0 | 0 | 1 | -90 | 90 | 0.074266 | 0.018722 | -0.074185 | -0.018671
19 | 18 | 0.23068 | 0.14763 | 1.9369e-09 | 0 | 0 | 0 | 0 | 0 | 1 | -90 | 90 | -0.517 | -0.13237 | 0.51766 | 0.13279
22 | 25 | 3.9977 | 2.5585 | 6.7133e-09 | 0 | 0 | 0 | 0 | 0 | 1 | -90 | 90 | 0.021168 | 0.0053126 | -0.021148 | -0.0053009
22 | 21 | 2.9827 | 1.9089 | 5.0087e-09 | 0 | 0 | 0 | 0 | 0 | 1 | -90 | 90 | 0.053018 | 0.013359 | -0.052927 | -0.013301
18 | 17 | 0.42784 | 0.27382 | 3.5923e-09 | 0 | 0 | 0 | 0 | 0 | 1 | -90 | 90 | -0.52462 | -0.13454 | 0.52588 | 0.13534
20 | 21 | 3.1799 | 2.0352 | 5.34e-09 | 0 | 0 | 0 | 0 | 0 | 1 | -90 | 90 | -0.037875 | -0.0094924 | 0.037925 | 0.0095236
21 | 23 | 18.2308 | 11.6677 | 3.0615e-08 | 0 | 0 | 0 | 0 | 0 | 1 | -90 | 90 | 0.015003 | 0.0037777 | -0.014958 | -0.0037523
23 | 28 | 4.3467 | 2.7819 | 7.2993e-09 | 0 | 0 | 0 | 0 | 0 | 1 | -90 | 90 | 0.014958 | 0.0037523 | -0.014948 | -0.0037462
25 | 26 | 1.6379 | 1.0483 | 2.7505e-09 | 0 | 0 | 0 | 0 | 0 | 1 | -90 | 90 | 0.0097337 | 0.0024399 | -0.0097321 | -0.0024391
25 | 24 | 0.56913 | 0.36425 | 9.5573e-10 | 0 | 0 | 0 | 0 | 0 | 1 | -90 | 90 | 0.011415 | 0.002861 | -0.011414 | -0.0028606