## bus_data
BUS_I | BUS_TYPE | Pd | Qd | Gs | Bs | area | Vm | Va | baseKV | zone | Vmax | Vmin
1 | 1 | 0.013339 | 0.0033431 | 0 | 0 | 1 | 0.97494 | -0.48333 | 0.4 | 1 | 1.1 | 0.9
2 | 1 | 0 | 0 | 0 | 0 | 1 | 0.97544 | -0.47347 | 0.4 | 1 | 1.1 | 0.9
3 | 1 | 0.0050804 | 0.0012733 | 0 | 0 | 1 | 0.97567 | -0.46879 | 0.4 | 1 | 1.1 | 0.9
4 | 1 | 0.0045814 | 0.0011482 | 0 | 0 | 1 | 0.97537 | -0.47478 | 0.4 | 1 | 1.1 | 0.9
26 | 1 | 0.0089268 | 0.0022373 | 0 | 0 | 1 | 0.97595 | -0.46327 | 0.4 | 1 | 1.1 | 0.9
29 | 1 | 0.0052247 | 0.0013094 | 0 | 0 | 1 | 0.9753 | -0.47608 | 0.4 | 1 | 1.1 | 0.9
25 | 1 | 0.0059002 | 0.0014787 | 0 | 0 | 1 | 0.97635 | -0.45553 | 0.4 | 1 | 1.1 | 0.9
17 | 1 | 0 | 0 | 0 | 0 | 1 | 0.97492 | -0.48371 | 0.4 | 1 | 1.1 | 0.9
5 | 1 | 0.0367 | 0.0091979 | 0 | 0 | 1 | 0.98816 | -0.22594 | 0.4 | 1 | 1.1 | 0.9
6 | 1 | 0 | 0 | 0 | 0 | 1 | 0.99349 | -0.12374 | 0.4 | 1 | 1.1 | 0.9
7 | 1 | 0 | 0 | 0 | 0 | 1 | 0.98402 | -0.30561 | 0.4 | 1 | 1.1 | 0.9
8 | 1 | 0.064311 | 0.016118 | 0 | 0 | 1 | 0.99616 | -0.073059 | 0.4 | 1 | 1.1 | 0.9
9 | 1 | 0 | 0 | 0 | 0 | 1 | 0.98234 | -0.33828 | 0.4 | 1 | 1.1 | 0.9
10 | 1 | 0.019427 | 0.0048689 | 0 | 0 | 1 | 0.99637 | -0.069034 | 0.4 | 1 | 1.1 | 0.9
24 | 1 | 0 | 0 | 0 | 0 | 1 | 0.97912 | -0.40111 | 0.4 | 1 | 1.1 | 0.9
11 | 3 | 0.031988 | 0.0080169 | 0 | 0 | 1 | 1 | 0 | 0.4 | 1 | 1.1 | 0.9
27 | 1 | 0.013582 | 0.0034041 | 0 | 0 | 1 | 0.97861 | -0.41105 | 0.4 | 1 | 1.1 | 0.9
22 | 1 | 0.0063084 | 0.001581 | 0 | 0 | 1 | 0.97748 | -0.43328 | 0.4 | 1 | 1.1 | 0.9
28 | 1 | 0.0047304 | 0.0011856 | 0 | 0 | 1 | 0.9744 | -0.49389 | 0.4 | 1 | 1.1 | 0.9
18 | 1 | 0 | 0 | 0 | 0 | 1 | 0.9748 | -0.48603 | 0.4 | 1 | 1.1 | 0.9
12 | 1 | 0.038891 | 0.0097469 | 0 | 0 | 1 | 0.99946 | -0.010381 | 0.4 | 1 | 1.1 | 0.9
13 | 1 | 0 | 0 | 0 | 0 | 1 | 0.99799 | -0.038721 | 0.4 | 1 | 1.1 | 0.9
14 | 1 | 0.015356 | 0.0038485 | 0 | 0 | 1 | 0.99792 | -0.040029 | 0.4 | 1 | 1.1 | 0.9
15 | 1 | 0.045912 | 0.011507 | 0 | 0 | 1 | 0.99745 | -0.049056 | 0.4 | 1 | 1.1 | 0.9
20 | 1 | 0.010036 | 0.0025152 | 0 | 0 | 1 | 0.9772 | -0.43874 | 0.4 | 1 | 1.1 | 0.9
21 | 1 | 0.0073211 | 0.0018348 | 0 | 0 | 1 | 0.97682 | -0.44625 | 0.4 | 1 | 1.1 | 0.9
23 | 1 | 0.01158 | 0.0029021 | 0 | 0 | 1 | 0.97641 | -0.45432 | 0.4 | 1 | 1.1 | 0.9

## generator_data
GEN_BUS | PG | QG | QMAX | QMIN | VG | MBASE | GEN_STATUS | PMAX | PMIN
11 | 0.35218 | 0.089419 | 10 | -10 | 1 | 100 | 1 | 10 | 0

## branch_data
F_BUS | T_BUS | BR_R | BR_X | BR_B | RATE_A | RATE_B | RATE_C | TAP | SHIFT | BR_STATUS | ANGMIN | ANGMAX | P_in | Q_in | P_out | Q_out
1 | 2 | 3.1516 | 2.017 | 5.2923e-09 | 0 | 0 | 0 | 0 | 0 | 1 | -90 | 90 | -0.013339 | -0.0033432 | 0.013345 | 0.0033467
2 | 3 | 0.71503 | 0.45762 | 1.2007e-09 | 0 | 0 | 0 | 0 | 0 | 1 | -90 | 90 | -0.027887 | -0.0069909 | 0.027893 | 0.0069947
2 | 4 | 0.38513 | 0.24648 | 6.4674e-10 | 0 | 0 | 0 | 0 | 0 | 1 | -90 | 90 | 0.014542 | 0.0036442 | -0.014541 | -0.0036436
3 | 26 | 0.71516 | 0.4577 | 1.201e-09 | 0 | 0 | 0 | 0 | 0 | 1 | -90 | 90 | -0.032973 | -0.008268 | 0.032982 | 0.0082735
4 | 29 | 0.55491 | 0.35514 | 9.3184e-10 | 0 | 0 | 0 | 0 | 0 | 1 | -90 | 90 | 0.0099596 | 0.0024954 | -0.009959 | -0.0024951
26 | 25 | 0.78922 | 0.5051 | 1.3253e-09 | 0 | 0 | 0 | 0 | 0 | 1 | -90 | 90 | -0.041909 | -0.010511 | 0.041924 | 0.010521
29 | 17 | 6.8734 | 4.3989 | 1.1542e-08 | 0 | 0 | 0 | 0 | 0 | 1 | -90 | 90 | 0.0047343 | 0.0011856 | -0.0047326 | -0.0011856
25 | 23 | 0.10842 | 0.069387 | 1.8206e-10 | 0 | 0 | 0 | 0 | 0 | 1 | -90 | 90 | -0.047824 | -0.011999 | 0.047827 | 0.012001
17 | 18 | 2.0893 | 1.3371 | 3.5084e-09 | 0 | 0 | 0 | 0 | 0 | 1 | -90 | 90 | 0.0047326 | 0.0011856 | -0.0047321 | -0.0011856
5 | 6 | 3.3731 | 2.1588 | 5.6643e-09 | 0 | 0 | 0 | 0 | 0 | 1 | -90 | 90 | -0.13437 | -0.034085 | 0.13504 | 0.03451
5 | 7 | 3.5939 | 2.3001 | 6.0351e-09 | 0 | 0 | 0 | 0 | 0 | 1 | -90 | 90 | 0.097673 | 0.024888 | -0.097299 | -0.024649
6 | 8 | 1.6862 | 1.0792 | 2.8317e-09 | 0 | 0 | 0 | 0 | 0 | 1 | -90 | 90 | -0.13504 | -0.034509 | 0.13537 | 0.034722
7 | 9 | 1.465 | 0.9376 | 2.4601e-09 | 0 | 0 | 0 | 0 | 0 | 1 | -90 | 90 | 0.097299 | 0.024649 | -0.097147 | -0.024552
8 | 10 | 0.090609 | 0.057989 | 3.0431e-10 | 0 | 0 | 0 | 0 | 0 | 1 | -90 | 90 | -0.19968 | -0.050839 | 0.19972 | 0.050864
9 | 24 | 2.8038 | 1.7944 | 4.7083e-09 | 0 | 0 | 0 | 0 | 0 | 1 | -90 | 90 | 0.097147 | 0.024552 | -0.096855 | -0.024366
10 | 11 | 1.4204 | 0.90903 | 4.7703e-09 | 0 | 0 | 0 | 0 | 0 | 1 | -90 | 90 | -0.21915 | -0.055733 | 0.21988 | 0.056201
24 | 27 | 3.1416 | 2.0107 | 5.2757e-09 | 0 | 0 | 0 | 0 | 0 | 1 | -90 | 90 | 0.013589 | 0.0034078 | -0.013582 | -0.0034041
24 | 22 | 1.6617 | 1.0635 | 2.7905e-09 | 0 | 0 | 0 | 0 | 0 | 1 | -90 | 90 | 0.083266 | 0.020958 | -0.083138 | -0.020877
11 | 12 | 0.46434 | 0.29717 | 7.7974e-10 | 0 | 0 | 0 | 0 | 0 | 1 | -90 | 90 | 0.10031 | 0.025201 | -0.10026 | -0.02517
22 | 20 | 0.30462 | 0.19496 | 5.1155e-10 | 0 | 0 | 0 | 0 | 0 | 1 | -90 | 90 | 0.07683 | 0.019296 | -0.07681 | -0.019283
28 | 18 | 7.0704 | 4.5251 | 1.1873e-08 | 0 | 0 | 0 | 0 | 0 | 1 | -90 | 90 | -0.0047303 | -0.0011856 | 0.0047321 | 0.0011856
12 | 13 | 2.068 | 1.3235 | 3.4728e-09 | 0 | 0 | 0 | 0 | 0 | 1 | -90 | 90 | 0.061374 | 0.015423 | -0.061291 | -0.01537
13 | 14 | 0.38025 | 0.24336 | 6.3854e-10 | 0 | 0 | 0 | 0 | 0 | 1 | -90 | 90 | 0.015357 | 0.0038491 | -0.015356 | -0.0038485
13 | 15 | 1.0044 | 0.6428 | 1.6866e-09 | 0 | 0 | 0 | 0 | 0 | 1 | -90 | 90 | 0.045934 | 0.011521 | -0.045912 | -0.011507
20 | 21 | 0.48225 | 0.30864 | 8.0982e-10 | 0 | 0 | 0 | 0 | 0 | 1 | -90 | 90 | 0.066774 | 0.016768 | -0.06675 | -0.016753
21 | 23 | 0.58056 | 0.37156 | 9.7492e-10 | 0 | 0 | 0 | 0 | 0 | 1 | -90 | 90 | 0.059429 | 0.014918 | -0.059407 | -0.014903