## bus_data
BUS_I | BUS_TYPE | Pd | Qd | Gs | Bs | area | Vm | Va | baseKV | zone | Vmax | Vmin
1 | 1 | 0.0078239 | 0.0019608 | 0 | 0 | 1 | 0.97686 | -0.44595 | 0.4 | 1 | 1.1 | 0.9
21 | 1 | 0.037926 | 0.0095052 | 0 | 0 | 1 | 0.97727 | -0.43773 | 0.4 | 1 | 1.1 | 0.9
16 | 1 | 0.010565 | 0.0026479 | 0 | 0 | 1 | 0.97734 | -0.4364 | 0.4 | 1 | 1.1 | 0.9
14 | 1 | 0.094421 | 0.023664 | 0 | 0 | 1 | 0.9728 | -0.52416 | 0.4 | 1 | 1.1 | 0.9
5 | 1 | 0.023236 | 0.0058234 | 0 | 0 | 1 | 0.97367 | -0.50702 | 0.4 | 1 | 1.1 | 0.9
2 | 1 | 0 | 0 | 0 | 0 | 1 | 0.98045 | -0.37549 | 0.4 | 1 | 1.1 | 0.9
24 | 1 | 0 | 0 | 0 | 0 | 1 | 0.97971 | -0.38987 | 0.4 | 1 | 1.1 | 0.9
26 | 1 | 0.0060444 | 0.0015149 | 0 | 0 | 1 | 0.98329 | -0.32016 | 0.4 | 1 | 1.1 | 0.9
9 | 1 | 0.0088732 | 0.0022238 | 0 | 0 | 1 | 0.99038 | -0.18345 | 0.4 | 1 | 1.1 | 0.9
23 | 1 | 0.010744 | 0.0026928 | 0 | 0 | 1 | 0.99139 | -0.16391 | 0.4 | 1 | 1.1 | 0.9
32 | 1 | 0.0047796 | 0.0011979 | 0 | 0 | 1 | 0.99601 | -0.075824 | 0.4 | 1 | 1.1 | 0.9
3 | 1 | 0.0049159 | 0.001232 | 0 | 0 | 1 | 0.98981 | -0.19381 | 0.4 | 1 | 1.1 | 0.9
7 | 1 | 0.010724 | 0.0026877 | 0 | 0 | 1 | 0.98973 | -0.19523 | 0.4 | 1 | 1.1 | 0.9
29 | 1 | 0.0059563 | 0.0014928 | 0 | 0 | 1 | 0.99021 | -0.18616 | 0.4 | 1 | 1.1 | 0.9
11 | 1 | 0 | 0 | 0 | 0 | 1 | 0.98901 | -0.20902 | 0.4 | 1 | 1.1 | 0.9
25 | 1 | 0.018602 | 0.0046622 | 0 | 0 | 1 | 0.99397 | -0.11429 | 0.4 | 1 | 1.1 | 0.9
4 | 1 | 0.0051314 | 0.0012861 | 0 | 0 | 1 | 0.99691 | -0.058603 | 0.4 | 1 | 1.1 | 0.9
15 | 1 | 0.0088043 | 0.0022066 | 0 | 0 | 1 | 0.9981 | -0.036 | 0.4 | 1 | 1.1 | 0.9
19 | 1 | 0.0032183 | 0.00080659 | 0 | 0 | 1 | 0.99637 | -0.068849 | 0.4 | 1 | 1.1 | 0.9
12 | 1 | 0.005676 | 0.0014225 | 0 | 0 | 1 | 0.99852 | -0.028062 | 0.4 | 1 | 1.1 | 0.9
20 | 1 | 0.020702 | 0.0051883 | 0 | 0 | 1 | 0.97895 | -0.40339 | 0.4 | 1 | 1.1 | 0.9
10 | 1 | 0 | 0 | 0 | 0 | 1 | 0.98626 | -0.26182 | 0.4 | 1 | 1.1 | 0.9
27 | 1 | 0.0094233 | 0.0023617 | 0 | 0 | 1 | 0.99466 | -0.1012 | 0.4 | 1 | 1.1 | 0.9
6 | 1 | 0.0099469 | 0.0024929 | 0 | 0 | 1 | 0.98891 | -0.21101 | 0.4 | 1 | 1.1 | 0.9
30 | 1 | 0.027215 | 0.0068207 | 0 | 0 | 1 | 0.98831 | -0.22254 | 0.4 | 1 | 1.1 | 0.9
8 | 1 | 0.0077995 | 0.0019547 | 0 | 0 | 1 | 0.99014 | -0.18804 | 0.4 | 1 | 1.1 | 0.9
28 | 1 | 0.006718 | 0.0016837 | 0 | 0 | 1 | 0.99022 | -0.18649 | 0.4 | 1 | 1.1 | 0.9
17 | 1 | 0.0093203 | 0.0023359 | 0 | 0 | 1 | 0.99922 | -0.014842 | 0.4 | 1 | 1.1 | 0.9
18 | 1 | 0.0066098 | 0.0016566 | 0 | 0 | 1 | 0.99939 | -0.011509 | 0.4 | 1 | 1.1 | 0.9
22 | 3 | 0.014273 | 0.0035772 | 0 | 0 | 1 | 1 | 0 | 0.4 | 1 | 1.1 | 0.9
31 | 1 | 0.046944 | 0.011765 | 0 | 0 | 1 | 0.99534 | -0.088323 | 0.4 | 1 | 1.1 | 0.9

## generator_data
GEN_BUS | PG | QG | QMAX | QMIN | VG | MBASE | GEN_STATUS | PMAX | PMIN
22 | 0.43241 | 0.1107 | 10 | -10 | 1 | 100 | 1 | 10 | 0

## branch_data
F_BUS | T_BUS | BR_R | BR_X | BR_B | RATE_A | RATE_B | RATE_C | TAP | SHIFT | BR_STATUS | ANGMIN | ANGMAX | P_in | Q_in | P_out | Q_out
1 | 21 | 4.4962 | 2.8776 | 7.5504e-09 | 0 | 0 | 0 | 0 | 0 | 1 | -90 | 90 | -0.0078239 | -0.0019608 | 0.0078269 | 0.0019621
21 | 16 | 0.12408 | 0.079412 | 2.0836e-10 | 0 | 0 | 0 | 0 | 0 | 1 | -90 | 90 | -0.045753 | -0.011467 | 0.045756 | 0.011469
16 | 24 | 3.5457 | 2.2693 | 5.9542e-09 | 0 | 0 | 0 | 0 | 0 | 1 | -90 | 90 | -0.056321 | -0.014117 | 0.056446 | 0.014196
14 | 5 | 0.77062 | 0.4932 | 1.2941e-09 | 0 | 0 | 0 | 0 | 0 | 1 | -90 | 90 | -0.094421 | -0.023664 | 0.094498 | 0.023713
5 | 20 | 3.7632 | 2.4085 | 6.3195e-09 | 0 | 0 | 0 | 0 | 0 | 1 | -90 | 90 | -0.11773 | -0.029537 | 0.11832 | 0.029911
2 | 24 | 1.0998 | 0.7039 | 1.8469e-09 | 0 | 0 | 0 | 0 | 0 | 1 | -90 | 90 | 0.056485 | 0.014221 | -0.056446 | -0.014196
2 | 26 | 4.2455 | 2.7171 | 7.1293e-09 | 0 | 0 | 0 | 0 | 0 | 1 | -90 | 90 | -0.056485 | -0.014221 | 0.056635 | 0.014316
26 | 9 | 9.5676 | 6.1233 | 1.6067e-08 | 0 | 0 | 0 | 0 | 0 | 1 | -90 | 90 | -0.062679 | -0.015831 | 0.063093 | 0.016094
9 | 23 | 1.0028 | 0.64179 | 1.684e-09 | 0 | 0 | 0 | 0 | 0 | 1 | -90 | 90 | -0.086486 | -0.021958 | 0.086568 | 0.02201
9 | 28 | 0.91899 | 0.58815 | 1.5432e-09 | 0 | 0 | 0 | 0 | 0 | 1 | -90 | 90 | 0.01452 | 0.0036399 | -0.014518 | -0.0036387
23 | 32 | 4.04 | 2.5856 | 6.7843e-09 | 0 | 0 | 0 | 0 | 0 | 1 | -90 | 90 | -0.097312 | -0.024703 | 0.097726 | 0.024967
32 | 19 | 0.30633 | 0.19605 | 5.1441e-10 | 0 | 0 | 0 | 0 | 0 | 1 | -90 | 90 | -0.10251 | -0.026165 | 0.10254 | 0.026187
3 | 7 | 0.03355 | 0.021472 | 1.1268e-10 | 0 | 0 | 0 | 0 | 0 | 1 | -90 | 90 | 0.18836 | 0.048032 | -0.18835 | -0.048023
3 | 29 | 0.17585 | 0.11254 | 5.906e-10 | 0 | 0 | 0 | 0 | 0 | 1 | -90 | 90 | -0.19328 | -0.049264 | 0.19335 | 0.049309
7 | 11 | 0.34464 | 0.22057 | 1.1575e-09 | 0 | 0 | 0 | 0 | 0 | 1 | -90 | 90 | 0.17763 | 0.045336 | -0.17751 | -0.04526
29 | 25 | 1.6084 | 1.0294 | 5.4019e-09 | 0 | 0 | 0 | 0 | 0 | 1 | -90 | 90 | -0.19931 | -0.050802 | 0.2 | 0.051246
11 | 30 | 0.35768 | 0.22892 | 1.2013e-09 | 0 | 0 | 0 | 0 | 0 | 1 | -90 | 90 | 0.16756 | 0.042767 | -0.16745 | -0.042697
11 | 6 | 0.87758 | 0.56165 | 1.4737e-09 | 0 | 0 | 0 | 0 | 0 | 1 | -90 | 90 | 0.0099478 | 0.0024934 | -0.0099469 | -0.0024929
25 | 27 | 0.26883 | 0.17205 | 9.0288e-10 | 0 | 0 | 0 | 0 | 0 | 1 | -90 | 90 | -0.2186 | -0.055908 | 0.21874 | 0.055997
4 | 15 | 0.91949 | 0.58848 | 1.5441e-09 | 0 | 0 | 0 | 0 | 0 | 1 | -90 | 90 | -0.11094 | -0.028313 | 0.11106 | 0.028391
4 | 19 | 0.43653 | 0.27938 | 7.3306e-10 | 0 | 0 | 0 | 0 | 0 | 1 | -90 | 90 | 0.10581 | 0.027027 | -0.10576 | -0.026994
15 | 12 | 0.29937 | 0.1916 | 5.0273e-10 | 0 | 0 | 0 | 0 | 0 | 1 | -90 | 90 | -0.11987 | -0.030597 | 0.11991 | 0.030627
12 | 17 | 0.47634 | 0.30486 | 7.999e-10 | 0 | 0 | 0 | 0 | 0 | 1 | -90 | 90 | -0.12559 | -0.032049 | 0.12567 | 0.032101
20 | 10 | 4.428 | 2.8339 | 7.4358e-09 | 0 | 0 | 0 | 0 | 0 | 1 | -90 | 90 | -0.13902 | -0.035099 | 0.13997 | 0.035706
10 | 30 | 1.2406 | 0.79401 | 2.0834e-09 | 0 | 0 | 0 | 0 | 0 | 1 | -90 | 90 | -0.13997 | -0.035706 | 0.14024 | 0.035876
27 | 31 | 0.25388 | 0.16248 | 8.5267e-10 | 0 | 0 | 0 | 0 | 0 | 1 | -90 | 90 | -0.22817 | -0.058358 | 0.22831 | 0.058449
8 | 28 | 0.87243 | 0.55836 | 1.4651e-09 | 0 | 0 | 0 | 0 | 0 | 1 | -90 | 90 | -0.0077995 | -0.0019547 | 0.0078001 | 0.001955
17 | 18 | 0.1118 | 0.071551 | 1.8774e-10 | 0 | 0 | 0 | 0 | 0 | 1 | -90 | 90 | -0.13499 | -0.034436 | 0.13501 | 0.03445
18 | 22 | 0.36815 | 0.23561 | 1.2364e-09 | 0 | 0 | 0 | 0 | 0 | 1 | -90 | 90 | -0.14162 | -0.036107 | 0.1417 | 0.036157
22 | 31 | 1.4482 | 0.92686 | 4.8639e-09 | 0 | 0 | 0 | 0 | 0 | 1 | -90 | 90 | 0.27643 | 0.070969 | -0.27525 | -0.070215