## bus_data
BUS_I | BUS_TYPE | Pd | Qd | Gs | Bs | area | Vm | Va | baseKV | zone | Vmax | Vmin
1 | 1 | 0.0031949 | 0.00080072 | 0 | 0 | 1 | 0.98838 | -0.22103 | 0.4 | 1 | 1.1 | 0.9
3 | 1 | 0 | 0 | 0 | 0 | 1 | 0.98856 | -0.21757 | 0.4 | 1 | 1.1 | 0.9
9 | 1 | 0.0019444 | 0.00048732 | 0 | 0 | 1 | 0.98996 | -0.19069 | 0.4 | 1 | 1.1 | 0.9
5 | 1 | 0 | 0 | 0 | 0 | 1 | 0.97862 | -0.41014 | 0.4 | 1 | 1.1 | 0.9
4 | 1 | 0 | 0 | 0 | 0 | 1 | 0.97797 | -0.42479 | 0.4 | 1 | 1.1 | 0.9
36 | 1 | 0.02069 | 0.0051853 | 0 | 0 | 1 | 0.97765 | -0.43095 | 0.4 | 1 | 1.1 | 0.9
37 | 1 | 0.032547 | 0.008157 | 0 | 0 | 1 | 0.97739 | -0.43609 | 0.4 | 1 | 1.1 | 0.9
7 | 1 | 0 | 0 | 0 | 0 | 1 | 0.98814 | -0.22696 | 0.4 | 1 | 1.1 | 0.9
16 | 1 | 0 | 0 | 0 | 0 | 1 | 0.97699 | -0.44213 | 0.4 | 1 | 1.1 | 0.9
15 | 1 | 0.060162 | 0.015078 | 0 | 0 | 1 | 0.97684 | -0.44513 | 0.4 | 1 | 1.1 | 0.9
6 | 3 | 0 | 0 | 0 | 0 | 1 | 1 | 0 | 0.4 | 1 | 1.1 | 0.9
14 | 1 | 0.03102 | 0.0077744 | 0 | 0 | 1 | 0.99603 | -0.0755 | 0.4 | 1 | 1.1 | 0.9
13 | 1 | 0.038102 | 0.0095493 | 0 | 0 | 1 | 0.99646 | -0.066944 | 0.4 | 1 | 1.1 | 0.9
20 | 1 | 0 | 0 | 0 | 0 | 1 | 0.99019 | -0.18745 | 0.4 | 1 | 1.1 | 0.9
27 | 1 | 0.07851 | 0.019677 | 0 | 0 | 1 | 0.9851 | -0.28611 | 0.4 | 1 | 1.1 | 0.9
8 | 1 | 0 | 0 | 0 | 0 | 1 | 0.98398 | -0.30795 | 0.4 | 1 | 1.1 | 0.9
10 | 1 | 0 | 0 | 0 | 0 | 1 | 0.98354 | -0.31656 | 0.4 | 1 | 1.1 | 0.9
12 | 1 | 0.0061214 | 0.0015342 | 0 | 0 | 1 | 0.99153 | -0.16067 | 0.4 | 1 | 1.1 | 0.9
26 | 1 | 0.047589 | 0.011927 | 0 | 0 | 1 | 0.98298 | -0.32756 | 0.4 | 1 | 1.1 | 0.9
17 | 1 | 0.049205 | 0.012332 | 0 | 0 | 1 | 0.97544 | -0.47273 | 0.4 | 1 | 1.1 | 0.9
21 | 1 | 0 | 0 | 0 | 0 | 1 | 0.99409 | -0.11255 | 0.4 | 1 | 1.1 | 0.9
11 | 1 | 0.0062857 | 0.0015753 | 0 | 0 | 1 | 0.99197 | -0.15223 | 0.4 | 1 | 1.1 | 0.9
23 | 1 | 0.023509 | 0.005892 | 0 | 0 | 1 | 0.98957 | -0.19952 | 0.4 | 1 | 1.1 | 0.9
18 | 1 | 0.022563 | 0.0056549 | 0 | 0 | 1 | 0.99172 | -0.15815 | 0.4 | 1 | 1.1 | 0.9
24 | 1 | 0.015625 | 0.003916 | 0 | 0 | 1 | 0.99348 | -0.12437 | 0.4 | 1 | 1.1 | 0.9
19 | 1 | 0 | 0 | 0 | 0 | 1 | 0.99307 | -0.13209 | 0.4 | 1 | 1.1 | 0.9
22 | 1 | 0.025967 | 0.0065079 | 0 | 0 | 1 | 0.98802 | -0.22976 | 0.4 | 1 | 1.1 | 0.9
28 | 1 | 0.026711 | 0.0066945 | 0 | 0 | 1 | 0.98642 | -0.26088 | 0.4 | 1 | 1.1 | 0.9
25 | 1 | 0.010274 | 0.0025749 | 0 | 0 | 1 | 0.98937 | -0.20345 | 0.4 | 1 | 1.1 | 0.9
30 | 1 | 0.012875 | 0.0032269 | 0 | 0 | 1 | 0.9895 | -0.20121 | 0.4 | 1 | 1.1 | 0.9
29 | 1 | 0.026014 | 0.0065198 | 0 | 0 | 1 | 0.98638 | -0.26165 | 0.4 | 1 | 1.1 | 0.9
31 | 1 | 0.0097918 | 0.002454 | 0 | 0 | 1 | 0.98815 | -0.22736 | 0.4 | 1 | 1.1 | 0.9
32 | 1 | 0.0055706 | 0.0013961 | 0 | 0 | 1 | 0.98787 | -0.2329 | 0.4 | 1 | 1.1 | 0.9
33 | 1 | 0.015651 | 0.0039226 | 0 | 0 | 1 | 0.98768 | -0.23664 | 0.4 | 1 | 1.1 | 0.9
34 | 1 | 0.011545 | 0.0028935 | 0 | 0 | 1 | 0.98743 | -0.24151 | 0.4 | 1 | 1.1 | 0.9
35 | 1 | 0.0059485 | 0.0014908 | 0 | 0 | 1 | 0.98741 | -0.24189 | 0.4 | 1 | 1.1 | 0.9

## generator_data
GEN_BUS | PG | QG | QMAX | QMIN | VG | MBASE | GEN_STATUS | PMAX | PMIN
6 | 0.59543 | 0.15233 | 10 | -10 | 1 | 100 | 1 | 10 | 0

## branch_data
F_BUS | T_BUS | BR_R | BR_X | BR_B | RATE_A | RATE_B | RATE_C | TAP | SHIFT | BR_STATUS | ANGMIN | ANGMAX | P_in | Q_in | P_out | Q_out
1 | 3 | 4.7343 | 3.03 | 7.9502e-09 | 0 | 0 | 0 | 0 | 0 | 1 | -90 | 90 | -0.0031949 | -0.00080072 | 0.0031954 | 0.00080028
3 | 9 | 1.0475 | 0.67039 | 1.759e-09 | 0 | 0 | 0 | 0 | 0 | 1 | -90 | 90 | -0.11383 | -0.029018 | 0.11398 | 0.029113
3 | 5 | 7.6346 | 4.8862 | 1.2821e-08 | 0 | 0 | 0 | 0 | 0 | 1 | -90 | 90 | 0.11063 | 0.028218 | -0.10962 | -0.027567
9 | 12 | 1.1537 | 0.73835 | 1.9373e-09 | 0 | 0 | 0 | 0 | 0 | 1 | -90 | 90 | -0.11592 | -0.0296 | 0.11609 | 0.029708
5 | 16 | 2.7861 | 1.7831 | 4.6786e-09 | 0 | 0 | 0 | 0 | 0 | 1 | -90 | 90 | 0.049353 | 0.012425 | -0.049277 | -0.012378
5 | 15 | 2.4923 | 1.5951 | 4.1853e-09 | 0 | 0 | 0 | 0 | 0 | 1 | -90 | 90 | 0.060263 | 0.015142 | -0.060162 | -0.015078
4 | 36 | 1.2743 | 0.81555 | 2.1399e-09 | 0 | 0 | 0 | 0 | 0 | 1 | -90 | 90 | 0.020696 | 0.005189 | -0.02069 | -0.0051853
4 | 37 | 1.4865 | 0.95135 | 2.4962e-09 | 0 | 0 | 0 | 0 | 0 | 1 | -90 | 90 | 0.032564 | 0.008168 | -0.032547 | -0.008157
4 | 7 | 16.0957 | 10.3013 | 2.7029e-08 | 0 | 0 | 0 | 0 | 0 | 1 | -90 | 90 | -0.05326 | -0.013357 | 0.053767 | 0.013679
7 | 20 | 0.96617 | 0.61835 | 3.2449e-09 | 0 | 0 | 0 | 0 | 0 | 1 | -90 | 90 | -0.18032 | -0.04557 | 0.18066 | 0.045789
7 | 27 | 2.0467 | 1.3099 | 3.437e-09 | 0 | 0 | 0 | 0 | 0 | 1 | -90 | 90 | 0.12655 | 0.031891 | -0.12619 | -0.031663
16 | 17 | 2.6563 | 1.7 | 4.4606e-09 | 0 | 0 | 0 | 0 | 0 | 1 | -90 | 90 | 0.049277 | 0.012378 | -0.049205 | -0.012332
6 | 14 | 0.79795 | 0.51069 | 5.3599e-09 | 0 | 0 | 0 | 0 | 0 | 1 | -90 | 90 | 0.4277 | 0.10925 | -0.42615 | -0.10825
6 | 13 | 1.8118 | 1.1596 | 6.0852e-09 | 0 | 0 | 0 | 0 | 0 | 1 | -90 | 90 | 0.16772 | 0.043086 | -0.16718 | -0.042739
14 | 21 | 0.42012 | 0.26888 | 2.822e-09 | 0 | 0 | 0 | 0 | 0 | 1 | -90 | 90 | 0.39513 | 0.10048 | -0.39443 | -0.10003
13 | 11 | 2.9772 | 1.9054 | 4.9995e-09 | 0 | 0 | 0 | 0 | 0 | 1 | -90 | 90 | 0.12908 | 0.033189 | -0.12855 | -0.032849
20 | 23 | 1.5692 | 1.0043 | 2.6351e-09 | 0 | 0 | 0 | 0 | 0 | 1 | -90 | 90 | 0.033805 | 0.00848 | -0.033785 | -0.0084678
20 | 18 | 0.60502 | 0.38721 | 4.0639e-09 | 0 | 0 | 0 | 0 | 0 | 1 | -90 | 90 | -0.21447 | -0.054269 | 0.21477 | 0.054462
27 | 8 | 1.9937 | 1.276 | 3.3479e-09 | 0 | 0 | 0 | 0 | 0 | 1 | -90 | 90 | 0.047684 | 0.011987 | -0.047634 | -0.011955
8 | 10 | 0.78484 | 0.5023 | 1.318e-09 | 0 | 0 | 0 | 0 | 0 | 1 | -90 | 90 | 0.047634 | 0.011955 | -0.047614 | -0.011943
10 | 26 | 1.0017 | 0.64109 | 1.6821e-09 | 0 | 0 | 0 | 0 | 0 | 1 | -90 | 90 | 0.047614 | 0.011943 | -0.047589 | -0.011927
12 | 11 | 0.30828 | 0.1973 | 5.1768e-10 | 0 | 0 | 0 | 0 | 0 | 1 | -90 | 90 | -0.12221 | -0.031242 | 0.12226 | 0.031274
21 | 24 | 0.67953 | 0.4349 | 1.1411e-09 | 0 | 0 | 0 | 0 | 0 | 1 | -90 | 90 | 0.077359 | 0.019523 | -0.077315 | -0.019495
21 | 19 | 0.27496 | 0.17597 | 1.8469e-09 | 0 | 0 | 0 | 0 | 0 | 1 | -90 | 90 | 0.31707 | 0.080505 | -0.31677 | -0.080315
23 | 25 | 1.6802 | 1.0753 | 2.8215e-09 | 0 | 0 | 0 | 0 | 0 | 1 | -90 | 90 | 0.010276 | 0.0025759 | -0.010274 | -0.0025749
18 | 19 | 0.48823 | 0.31246 | 3.2795e-09 | 0 | 0 | 0 | 0 | 0 | 1 | -90 | 90 | -0.23733 | -0.060117 | 0.23763 | 0.060307
24 | 30 | 5.5154 | 3.5298 | 9.2618e-09 | 0 | 0 | 0 | 0 | 0 | 1 | -90 | 90 | 0.06169 | 0.015579 | -0.061464 | -0.015435
19 | 22 | 5.4589 | 3.4937 | 9.1669e-09 | 0 | 0 | 0 | 0 | 0 | 1 | -90 | 90 | 0.079141 | 0.020008 | -0.078772 | -0.019772
22 | 28 | 2.5783 | 1.6501 | 4.3297e-09 | 0 | 0 | 0 | 0 | 0 | 1 | -90 | 90 | 0.052805 | 0.013265 | -0.052727 | -0.013215
28 | 29 | 0.12881 | 0.082436 | 2.163e-10 | 0 | 0 | 0 | 0 | 0 | 1 | -90 | 90 | 0.026015 | 0.0065204 | -0.026014 | -0.0065198
30 | 31 | 2.3628 | 1.5122 | 3.9678e-09 | 0 | 0 | 0 | 0 | 0 | 1 | -90 | 90 | 0.048589 | 0.012208 | -0.048528 | -0.01217
31 | 32 | 0.62579 | 0.4005 | 1.0509e-09 | 0 | 0 | 0 | 0 | 0 | 1 | -90 | 90 | 0.038736 | 0.0097157 | -0.038726 | -0.0097093
32 | 33 | 0.49381 | 0.31604 | 8.2924e-10 | 0 | 0 | 0 | 0 | 0 | 1 | -90 | 90 | 0.033155 | 0.0083131 | -0.03315 | -0.0083094
33 | 34 | 1.2164 | 0.77848 | 2.0426e-09 | 0 | 0 | 0 | 0 | 0 | 1 | -90 | 90 | 0.017498 | 0.0043868 | -0.017494 | -0.0043844
34 | 35 | 0.28341 | 0.18139 | 4.7593e-10 | 0 | 0 | 0 | 0 | 0 | 1 | -90 | 90 | 0.0059486 | 0.0014909 | -0.0059485 | -0.0014908