## bus_data
BUS_I | BUS_TYPE | Pd | Qd | Gs | Bs | area | Vm | Va | baseKV | zone | Vmax | Vmin
1 | 1 | 0.077225 | 0.019354 | 0 | 0 | 1 | 0.9823 | -0.34056 | 0.4 | 1 | 1.1 | 0.9
2 | 1 | 0.0015873 | 0.00039781 | 0 | 0 | 1 | 0.98656 | -0.25746 | 0.4 | 1 | 1.1 | 0.9
3 | 1 | 0.0018119 | 0.0004541 | 0 | 0 | 1 | 0.98809 | -0.22785 | 0.4 | 1 | 1.1 | 0.9
47 | 1 | 0.0081157 | 0.002034 | 0 | 0 | 1 | 0.98812 | -0.22732 | 0.4 | 1 | 1.1 | 0.9
46 | 1 | 0 | 0 | 0 | 0 | 1 | 0.98992 | -0.1925 | 0.4 | 1 | 1.1 | 0.9
4 | 1 | 0.0031686 | 0.00079412 | 0 | 0 | 1 | 0.97749 | -0.4339 | 0.4 | 1 | 1.1 | 0.9
5 | 1 | 0.0082954 | 0.002079 | 0 | 0 | 1 | 0.97565 | -0.47006 | 0.4 | 1 | 1.1 | 0.9
6 | 1 | 0 | 0 | 0 | 0 | 1 | 0.97931 | -0.39818 | 0.4 | 1 | 1.1 | 0.9
7 | 1 | 0.030288 | 0.007591 | 0 | 0 | 1 | 0.97502 | -0.48229 | 0.4 | 1 | 1.1 | 0.9
8 | 1 | 0 | 0 | 0 | 0 | 1 | 0.97946 | -0.39531 | 0.4 | 1 | 1.1 | 0.9
39 | 1 | 0.020574 | 0.0051563 | 0 | 0 | 1 | 0.9793 | -0.39836 | 0.4 | 1 | 1.1 | 0.9
38 | 1 | 0.042861 | 0.010742 | 0 | 0 | 1 | 0.98073 | -0.37048 | 0.4 | 1 | 1.1 | 0.9
37 | 1 | 0.014608 | 0.003661 | 0 | 0 | 1 | 0.98225 | -0.3408 | 0.4 | 1 | 1.1 | 0.9
14 | 1 | 0 | 0 | 0 | 0 | 1 | 0.99584 | -0.078829 | 0.4 | 1 | 1.1 | 0.9
17 | 3 | 0 | 0 | 0 | 0 | 1 | 1 | 0 | 0.4 | 1 | 1.1 | 0.9
20 | 1 | 0 | 0 | 0 | 0 | 1 | 0.99533 | -0.088704 | 0.4 | 1 | 1.1 | 0.9
43 | 1 | 0.0033345 | 0.00083571 | 0 | 0 | 1 | 0.99265 | -0.13993 | 0.4 | 1 | 1.1 | 0.9
22 | 1 | 0 | 0 | 0 | 0 | 1 | 0.99063 | -0.17897 | 0.4 | 1 | 1.1 | 0.9
62 | 1 | 0.015725 | 0.0039412 | 0 | 0 | 1 | 0.99032 | -0.18483 | 0.4 | 1 | 1.1 | 0.9
18 | 1 | 0 | 0 | 0 | 0 | 1 | 0.99072 | -0.17706 | 0.4 | 1 | 1.1 | 0.9
45 | 1 | 0.010698 | 0.0026811 | 0 | 0 | 1 | 0.99095 | -0.17267 | 0.4 | 1 | 1.1 | 0.9
13 | 1 | 0 | 0 | 0 | 0 | 1 | 0.98775 | -0.23399 | 0.4 | 1 | 1.1 | 0.9
15 | 1 | 0 | 0 | 0 | 0 | 1 | 0.98649 | -0.25833 | 0.4 | 1 | 1.1 | 0.9
16 | 1 | 0 | 0 | 0 | 0 | 1 | 0.99185 | -0.15514 | 0.4 | 1 | 1.1 | 0.9
30 | 1 | 0.010284 | 0.0025774 | 0 | 0 | 1 | 0.98767 | -0.23565 | 0.4 | 1 | 1.1 | 0.9
19 | 1 | 0 | 0 | 0 | 0 | 1 | 0.98517 | -0.28405 | 0.4 | 1 | 1.1 | 0.9
36 | 1 | 0.019403 | 0.0048628 | 0 | 0 | 1 | 0.98366 | -0.31325 | 0.4 | 1 | 1.1 | 0.9
21 | 1 | 0.03222 | 0.0080751 | 0 | 0 | 1 | 0.99291 | -0.13491 | 0.4 | 1 | 1.1 | 0.9
28 | 1 | 0.019694 | 0.0049358 | 0 | 0 | 1 | 0.99916 | -0.016102 | 0.4 | 1 | 1.1 | 0.9
27 | 1 | 0 | 0 | 0 | 0 | 1 | 0.98493 | -0.28872 | 0.4 | 1 | 1.1 | 0.9
40 | 1 | 0.039474 | 0.0098932 | 0 | 0 | 1 | 0.98413 | -0.30436 | 0.4 | 1 | 1.1 | 0.9
41 | 1 | 0.041137 | 0.01031 | 0 | 0 | 1 | 0.98443 | -0.29851 | 0.4 | 1 | 1.1 | 0.9
42 | 1 | 0.0038423 | 0.00096297 | 0 | 0 | 1 | 0.99261 | -0.1407 | 0.4 | 1 | 1.1 | 0.9
25 | 1 | 0 | 0 | 0 | 0 | 1 | 0.99862 | -0.026528 | 0.4 | 1 | 1.1 | 0.9
55 | 1 | 0 | 0 | 0 | 0 | 1 | 0.98951 | -0.20041 | 0.4 | 1 | 1.1 | 0.9
44 | 1 | 0.0015344 | 0.00038455 | 0 | 0 | 1 | 0.99169 | -0.15847 | 0.4 | 1 | 1.1 | 0.9
63 | 1 | 0.0038387 | 0.00096207 | 0 | 0 | 1 | 0.99028 | -0.1857 | 0.4 | 1 | 1.1 | 0.9
23 | 1 | 0.010982 | 0.0027524 | 0 | 0 | 1 | 0.99851 | -0.028553 | 0.4 | 1 | 1.1 | 0.9
29 | 1 | 0.005875 | 0.0014724 | 0 | 0 | 1 | 0.99842 | -0.030413 | 0.4 | 1 | 1.1 | 0.9
35 | 1 | 0.0039883 | 0.00099956 | 0 | 0 | 1 | 0.99837 | -0.031404 | 0.4 | 1 | 1.1 | 0.9
31 | 1 | 0.0087238 | 0.0021864 | 0 | 0 | 1 | 0.99769 | -0.044419 | 0.4 | 1 | 1.1 | 0.9
32 | 1 | 0.0027142 | 0.00068024 | 0 | 0 | 1 | 0.99785 | -0.041413 | 0.4 | 1 | 1.1 | 0.9
34 | 1 | 0.0039238 | 0.0009834 | 0 | 0 | 1 | 0.99821 | -0.03433 | 0.4 | 1 | 1.1 | 0.9
33 | 1 | 0.0022808 | 0.00057162 | 0 | 0 | 1 | 0.99796 | -0.039235 | 0.4 | 1 | 1.1 | 0.9
56 | 1 | 0.01024 | 0.0025664 | 0 | 0 | 1 | 0.98635 | -0.26172 | 0.4 | 1 | 1.1 | 0.9
54 | 1 | 0.010959 | 0.0027465 | 0 | 0 | 1 | 0.98911 | -0.20828 | 0.4 | 1 | 1.1 | 0.9
48 | 1 | 0.0070378 | 0.0017638 | 0 | 0 | 1 | 0.98806 | -0.22868 | 0.4 | 1 | 1.1 | 0.9
49 | 1 | 0.0092214 | 0.0023111 | 0 | 0 | 1 | 0.98809 | -0.22807 | 0.4 | 1 | 1.1 | 0.9
51 | 1 | 0.0060457 | 0.0015152 | 0 | 0 | 1 | 0.98831 | -0.22373 | 0.4 | 1 | 1.1 | 0.9
53 | 1 | 0.0070647 | 0.0017706 | 0 | 0 | 1 | 0.98856 | -0.21899 | 0.4 | 1 | 1.1 | 0.9
60 | 1 | 0.0088373 | 0.0022148 | 0 | 0 | 1 | 0.98232 | -0.34023 | 0.4 | 1 | 1.1 | 0.9
59 | 1 | 0 | 0 | 0 | 0 | 1 | 0.98261 | -0.33454 | 0.4 | 1 | 1.1 | 0.9
57 | 1 | 0.012334 | 0.0030913 | 0 | 0 | 1 | 0.9852 | -0.28401 | 0.4 | 1 | 1.1 | 0.9
58 | 1 | 0.0098041 | 0.0024571 | 0 | 0 | 1 | 0.98442 | -0.29927 | 0.4 | 1 | 1.1 | 0.9
61 | 1 | 0.028785 | 0.0072141 | 0 | 0 | 1 | 0.98184 | -0.34954 | 0.4 | 1 | 1.1 | 0.9

## generator_data
GEN_BUS | PG | QG | QMAX | QMIN | VG | MBASE | GEN_STATUS | PMAX | PMIN
17 | 0.56602 | 0.14476 | 10 | -10 | 1 | 100 | 1 | 10 | 0

## branch_data
F_BUS | T_BUS | BR_R | BR_X | BR_B | RATE_A | RATE_B | RATE_C | TAP | SHIFT | BR_STATUS | ANGMIN | ANGMAX | P_in | Q_in | P_out | Q_out
1 | 2 | 4.6747 | 2.9918 | 7.8501e-09 | 0 | 0 | 0 | 0 | 0 | 1 | -90 | 90 | -0.077224 | -0.019354 | 0.077531 | 0.01955
2 | 3 | 1.6415 | 1.0505 | 2.7565e-09 | 0 | 0 | 0 | 0 | 0 | 1 | -90 | 90 | -0.079119 | -0.019948 | 0.079231 | 0.02002
3 | 47 | 0.028889 | 0.018489 | 4.8512e-11 | 0 | 0 | 0 | 0 | 0 | 1 | -90 | 90 | -0.081043 | -0.020474 | 0.081045 | 0.020475
47 | 46 | 1.7202 | 1.1009 | 2.8886e-09 | 0 | 0 | 0 | 0 | 0 | 1 | -90 | 90 | -0.089161 | -0.022509 | 0.08931 | 0.022604
46 | 55 | 0.31492 | 0.20155 | 5.2884e-10 | 0 | 0 | 0 | 0 | 0 | 1 | -90 | 90 | 0.1108 | 0.027949 | -0.11076 | -0.027923
46 | 18 | 0.34094 | 0.2182 | 1.1451e-09 | 0 | 0 | 0 | 0 | 0 | 1 | -90 | 90 | -0.20011 | -0.050553 | 0.20026 | 0.050648
4 | 5 | 4.0057 | 2.5637 | 6.7267e-09 | 0 | 0 | 0 | 0 | 0 | 1 | -90 | 90 | 0.038667 | 0.0097232 | -0.038601 | -0.0096812
4 | 6 | 3.6708 | 2.3493 | 6.1642e-09 | 0 | 0 | 0 | 0 | 0 | 1 | -90 | 90 | -0.041836 | -0.010517 | 0.041907 | 0.010562
5 | 7 | 1.7226 | 1.1025 | 2.8928e-09 | 0 | 0 | 0 | 0 | 0 | 1 | -90 | 90 | 0.030305 | 0.0076022 | -0.030288 | -0.0075912
6 | 8 | 0.29516 | 0.1889 | 4.9565e-10 | 0 | 0 | 0 | 0 | 0 | 1 | -90 | 90 | -0.041907 | -0.010562 | 0.041913 | 0.010566
8 | 39 | 0.63607 | 0.40709 | 1.0681e-09 | 0 | 0 | 0 | 0 | 0 | 1 | -90 | 90 | 0.020577 | 0.0051582 | -0.020574 | -0.0051564
8 | 38 | 1.7154 | 1.0978 | 2.8806e-09 | 0 | 0 | 0 | 0 | 0 | 1 | -90 | 90 | -0.06249 | -0.015724 | 0.062564 | 0.015771
38 | 37 | 1.2185 | 0.77984 | 2.0462e-09 | 0 | 0 | 0 | 0 | 0 | 1 | -90 | 90 | -0.10542 | -0.026513 | 0.10557 | 0.026609
37 | 36 | 0.99584 | 0.63734 | 1.6723e-09 | 0 | 0 | 0 | 0 | 0 | 1 | -90 | 90 | -0.12018 | -0.03027 | 0.12034 | 0.030371
14 | 17 | 0.7032 | 0.45005 | 4.7235e-09 | 0 | 0 | 0 | 0 | 0 | 1 | -90 | 90 | -0.50583 | -0.12889 | 0.50776 | 0.13013
14 | 20 | 0.16724 | 0.10704 | 1.1234e-09 | 0 | 0 | 0 | 0 | 0 | 1 | -90 | 90 | 0.26547 | 0.067759 | -0.26535 | -0.067678
14 | 43 | 1.1373 | 0.72787 | 7.6393e-09 | 0 | 0 | 0 | 0 | 0 | 1 | -90 | 90 | 0.24035 | 0.061132 | -0.23965 | -0.060682
17 | 28 | 1.2394 | 0.7932 | 2.0812e-09 | 0 | 0 | 0 | 0 | 0 | 1 | -90 | 90 | 0.058261 | 0.014631 | -0.058217 | -0.014603
20 | 21 | 0.78022 | 0.49934 | 5.2408e-09 | 0 | 0 | 0 | 0 | 0 | 1 | -90 | 90 | 0.26535 | 0.067678 | -0.26476 | -0.067301
43 | 42 | 0.014545 | 0.0093088 | 9.77e-11 | 0 | 0 | 0 | 0 | 0 | 1 | -90 | 90 | 0.23631 | 0.059846 | -0.2363 | -0.05984
22 | 62 | 1.3181 | 0.84361 | 2.2135e-09 | 0 | 0 | 0 | 0 | 0 | 1 | -90 | 90 | 0.01957 | 0.0049065 | -0.019564 | -0.0049032
22 | 18 | 0.42937 | 0.2748 | 7.2104e-10 | 0 | 0 | 0 | 0 | 0 | 1 | -90 | 90 | -0.01957 | -0.0049065 | 0.019571 | 0.0049075
62 | 63 | 0.98615 | 0.63114 | 1.656e-09 | 0 | 0 | 0 | 0 | 0 | 1 | -90 | 90 | 0.0038389 | 0.00096201 | -0.0038387 | -0.00096207
18 | 45 | 0.088372 | 0.056558 | 5.936e-10 | 0 | 0 | 0 | 0 | 0 | 1 | -90 | 90 | -0.21983 | -0.055556 | 0.21988 | 0.055585
45 | 44 | 0.27275 | 0.17456 | 1.8321e-09 | 0 | 0 | 0 | 0 | 0 | 1 | -90 | 90 | -0.23057 | -0.058266 | 0.23073 | 0.058366
13 | 15 | 0.48371 | 0.30958 | 1.6246e-09 | 0 | 0 | 0 | 0 | 0 | 1 | -90 | 90 | 0.22115 | 0.055942 | -0.22089 | -0.055777
13 | 16 | 1.5049 | 0.96312 | 1.0108e-08 | 0 | 0 | 0 | 0 | 0 | 1 | -90 | 90 | -0.23143 | -0.05852 | 0.23231 | 0.059081
13 | 30 | 0.70579 | 0.45171 | 1.1852e-09 | 0 | 0 | 0 | 0 | 0 | 1 | -90 | 90 | 0.010285 | 0.0025779 | -0.010284 | -0.0025775
15 | 19 | 1.3894 | 0.88924 | 2.3332e-09 | 0 | 0 | 0 | 0 | 0 | 1 | -90 | 90 | 0.080776 | 0.020308 | -0.080677 | -0.020245
15 | 36 | 1.716 | 1.0982 | 2.8817e-09 | 0 | 0 | 0 | 0 | 0 | 1 | -90 | 90 | 0.14011 | 0.035469 | -0.13974 | -0.035234
16 | 21 | 0.38808 | 0.24837 | 2.6067e-09 | 0 | 0 | 0 | 0 | 0 | 1 | -90 | 90 | -0.23231 | -0.059081 | 0.23254 | 0.059226
19 | 27 | 0.49453 | 0.3165 | 8.3045e-10 | 0 | 0 | 0 | 0 | 0 | 1 | -90 | 90 | 0.041165 | 0.010328 | -0.041156 | -0.010322
19 | 40 | 2.2361 | 1.4311 | 3.7549e-09 | 0 | 0 | 0 | 0 | 0 | 1 | -90 | 90 | 0.039512 | 0.0099174 | -0.039474 | -0.0098933
28 | 25 | 1.2114 | 0.77532 | 2.0343e-09 | 0 | 0 | 0 | 0 | 0 | 1 | -90 | 90 | 0.038523 | 0.0096668 | -0.038503 | -0.0096548
27 | 41 | 1.0339 | 0.66169 | 1.7362e-09 | 0 | 0 | 0 | 0 | 0 | 1 | -90 | 90 | 0.041156 | 0.010322 | -0.041136 | -0.01031
42 | 44 | 0.3395 | 0.21728 | 2.2804e-09 | 0 | 0 | 0 | 0 | 0 | 1 | -90 | 90 | 0.23246 | 0.058878 | -0.23226 | -0.058751
25 | 29 | 0.63122 | 0.40398 | 1.06e-09 | 0 | 0 | 0 | 0 | 0 | 1 | -90 | 90 | 0.02752 | 0.0069018 | -0.027515 | -0.0068986
25 | 23 | 0.82405 | 0.52739 | 1.3838e-09 | 0 | 0 | 0 | 0 | 0 | 1 | -90 | 90 | 0.010983 | 0.002753 | -0.010982 | -0.0027524
55 | 56 | 3.8312 | 2.4519 | 6.4335e-09 | 0 | 0 | 0 | 0 | 0 | 1 | -90 | 90 | 0.070391 | 0.017791 | -0.070185 | -0.01766
55 | 54 | 0.85557 | 0.54757 | 1.4367e-09 | 0 | 0 | 0 | 0 | 0 | 1 | -90 | 90 | 0.040367 | 0.010131 | -0.040352 | -0.010122
29 | 35 | 0.2047 | 0.13101 | 3.4374e-10 | 0 | 0 | 0 | 0 | 0 | 1 | -90 | 90 | 0.02164 | 0.0054262 | -0.021639 | -0.0054256
35 | 34 | 0.74067 | 0.47403 | 1.2438e-09 | 0 | 0 | 0 | 0 | 0 | 1 | -90 | 90 | 0.017651 | 0.0044261 | -0.017648 | -0.0044246
31 | 32 | 1.5378 | 0.98418 | 2.5823e-09 | 0 | 0 | 0 | 0 | 0 | 1 | -90 | 90 | -0.0087238 | -0.0021864 | 0.0087251 | 0.0021869
32 | 33 | 0.8497 | 0.54381 | 1.4269e-09 | 0 | 0 | 0 | 0 | 0 | 1 | -90 | 90 | -0.011439 | -0.0028672 | 0.01144 | 0.0028678
34 | 33 | 1.5964 | 1.0217 | 2.6808e-09 | 0 | 0 | 0 | 0 | 0 | 1 | -90 | 90 | 0.013724 | 0.0034412 | -0.013721 | -0.0034394
56 | 57 | 1.6246 | 1.0397 | 2.7281e-09 | 0 | 0 | 0 | 0 | 0 | 1 | -90 | 90 | 0.059945 | 0.015094 | -0.059881 | -0.015053
54 | 53 | 1.5976 | 1.0225 | 2.6829e-09 | 0 | 0 | 0 | 0 | 0 | 1 | -90 | 90 | 0.029393 | 0.0073752 | -0.029378 | -0.0073658
48 | 49 | 0.38315 | 0.24522 | 6.4342e-10 | 0 | 0 | 0 | 0 | 0 | 1 | -90 | 90 | -0.0070377 | -0.0017638 | 0.007038 | 0.0017639
49 | 51 | 1.1679 | 0.74743 | 1.9611e-09 | 0 | 0 | 0 | 0 | 0 | 1 | -90 | 90 | -0.016259 | -0.004075 | 0.016263 | 0.004077
51 | 53 | 0.9311 | 0.5959 | 1.5636e-09 | 0 | 0 | 0 | 0 | 0 | 1 | -90 | 90 | -0.022308 | -0.0055922 | 0.022313 | 0.0055953
60 | 59 | 2.7873 | 1.7839 | 4.6807e-09 | 0 | 0 | 0 | 0 | 0 | 1 | -90 | 90 | -0.0088372 | -0.0022149 | 0.0088396 | 0.0022159
59 | 61 | 2.2533 | 1.4421 | 3.784e-09 | 0 | 0 | 0 | 0 | 0 | 1 | -90 | 90 | 0.028805 | 0.007227 | -0.028784 | -0.0072142
59 | 58 | 4.0645 | 2.6013 | 6.8255e-09 | 0 | 0 | 0 | 0 | 0 | 1 | -90 | 90 | -0.037645 | -0.0094429 | 0.037708 | 0.0094829
57 | 58 | 1.3984 | 0.89498 | 2.3483e-09 | 0 | 0 | 0 | 0 | 0 | 1 | -90 | 90 | 0.047547 | 0.011962 | -0.047512 | -0.01194