## bus_data
BUS_I | BUS_TYPE | Pd | Qd | Gs | Bs | area | Vm | Va | baseKV | zone | Vmax | Vmin
1 | 1 | 0.030213 | 0.007572 | 0 | 0 | 1 | 0.99089 | -0.17503 | 0.4 | 1 | 1.1 | 0.9
2 | 1 | 0.018011 | 0.004514 | 0 | 0 | 1 | 0.99055 | -0.18179 | 0.4 | 1 | 1.1 | 0.9
3 | 1 | 0 | 0 | 0 | 0 | 1 | 0.99308 | -0.13275 | 0.4 | 1 | 1.1 | 0.9
4 | 1 | 0.022927 | 0.005746 | 0 | 0 | 1 | 0.99003 | -0.19178 | 0.4 | 1 | 1.1 | 0.9
5 | 1 | 0.0068487 | 0.0017164 | 0 | 0 | 1 | 0.99517 | -0.092551 | 0.4 | 1 | 1.1 | 0.9
11 | 1 | 0 | 0 | 0 | 0 | 1 | 0.99659 | -0.065145 | 0.4 | 1 | 1.1 | 0.9
9 | 1 | 0 | 0 | 0 | 0 | 1 | 0.99783 | -0.041415 | 0.4 | 1 | 1.1 | 0.9
7 | 1 | 0.034495 | 0.0086453 | 0 | 0 | 1 | 0.99487 | -0.098544 | 0.4 | 1 | 1.1 | 0.9
8 | 1 | 0.03247 | 0.0081378 | 0 | 0 | 1 | 0.99436 | -0.10842 | 0.4 | 1 | 1.1 | 0.9
12 | 3 | 0 | 0 | 0 | 0 | 1 | 1 | 0 | 0.4 | 1 | 1.1 | 0.9
25 | 1 | 0.058315 | 0.014615 | 0 | 0 | 1 | 0.99295 | -0.1338 | 0.4 | 1 | 1.1 | 0.9
24 | 1 | 0.059324 | 0.014868 | 0 | 0 | 1 | 0.99941 | -0.011361 | 0.4 | 1 | 1.1 | 0.9
13 | 1 | 0 | 0 | 0 | 0 | 1 | 0.98133 | -0.35756 | 0.4 | 1 | 1.1 | 0.9
14 | 1 | 0 | 0 | 0 | 0 | 1 | 0.98567 | -0.27351 | 0.4 | 1 | 1.1 | 0.9
15 | 1 | 0 | 0 | 0 | 0 | 1 | 0.97946 | -0.39418 | 0.4 | 1 | 1.1 | 0.9
22 | 1 | 0.046769 | 0.011721 | 0 | 0 | 1 | 0.97868 | -0.4095 | 0.4 | 1 | 1.1 | 0.9
21 | 1 | 0.030125 | 0.00755 | 0 | 0 | 1 | 0.98508 | -0.285 | 0.4 | 1 | 1.1 | 0.9
16 | 1 | 0 | 0 | 0 | 0 | 1 | 0.99001 | -0.18987 | 0.4 | 1 | 1.1 | 0.9
20 | 1 | 0.013916 | 0.0034876 | 0 | 0 | 1 | 0.9854 | -0.27876 | 0.4 | 1 | 1.1 | 0.9
19 | 1 | 0.035262 | 0.0088374 | 0 | 0 | 1 | 0.97873 | -0.40867 | 0.4 | 1 | 1.1 | 0.9
18 | 1 | 0 | 0 | 0 | 0 | 1 | 0.97677 | -0.44686 | 0.4 | 1 | 1.1 | 0.9
23 | 1 | 0.093983 | 0.023554 | 0 | 0 | 1 | 0.97474 | -0.48686 | 0.4 | 1 | 1.1 | 0.9

## generator_data
GEN_BUS | PG | QG | QMAX | QMIN | VG | MBASE | GEN_STATUS | PMAX | PMIN
12 | 0.48852 | 0.12471 | 10 | -10 | 1 | 100 | 1 | 10 | 0

## branch_data
F_BUS | T_BUS | BR_R | BR_X | BR_B | RATE_A | RATE_B | RATE_C | TAP | SHIFT | BR_STATUS | ANGMIN | ANGMAX | P_in | Q_in | P_out | Q_out
1 | 2 | 0.72636 | 0.46487 | 1.2198e-09 | 0 | 0 | 0 | 0 | 0 | 1 | -90 | 90 | 0.040962 | 0.010275 | -0.040949 | -0.010267
1 | 3 | 2.6205 | 1.6771 | 4.4006e-09 | 0 | 0 | 0 | 0 | 0 | 1 | -90 | 90 | -0.071175 | -0.017847 | 0.071318 | 0.017939
2 | 4 | 1.9159 | 1.2262 | 3.2174e-09 | 0 | 0 | 0 | 0 | 0 | 1 | -90 | 90 | 0.022938 | 0.0057527 | -0.022927 | -0.005746
3 | 5 | 2.503 | 1.6019 | 4.2032e-09 | 0 | 0 | 0 | 0 | 0 | 1 | -90 | 90 | -0.071318 | -0.017939 | 0.071455 | 0.018026
5 | 11 | 1.5619 | 0.99964 | 2.6229e-09 | 0 | 0 | 0 | 0 | 0 | 1 | -90 | 90 | -0.078304 | -0.019742 | 0.078407 | 0.019808
11 | 9 | 1.356 | 0.86785 | 2.2771e-09 | 0 | 0 | 0 | 0 | 0 | 1 | -90 | 90 | -0.078407 | -0.019808 | 0.078496 | 0.019865
9 | 12 | 1.2777 | 0.81775 | 4.2913e-09 | 0 | 0 | 0 | 0 | 0 | 1 | -90 | 90 | -0.14566 | -0.036774 | 0.14595 | 0.036959
9 | 7 | 3.796 | 2.4295 | 6.3746e-09 | 0 | 0 | 0 | 0 | 0 | 1 | -90 | 90 | 0.067163 | 0.016909 | -0.06698 | -0.016793
7 | 8 | 1.349 | 0.86339 | 2.2654e-09 | 0 | 0 | 0 | 0 | 0 | 1 | -90 | 90 | 0.032485 | 0.0081473 | -0.03247 | -0.0081378
12 | 25 | 2.1391 | 1.369 | 1.0777e-08 | 0 | 0 | 0 | 0 | 0 | 1 | -90 | 90 | 0.28322 | 0.072863 | -0.28139 | -0.071693
12 | 24 | 0.85791 | 0.54906 | 1.4407e-09 | 0 | 0 | 0 | 0 | 0 | 1 | -90 | 90 | 0.059356 | 0.014888 | -0.059324 | -0.014868
25 | 16 | 1.1227 | 0.7185 | 3.7705e-09 | 0 | 0 | 0 | 0 | 0 | 1 | -90 | 90 | 0.22307 | 0.057078 | -0.22247 | -0.056692
13 | 14 | 2.0703 | 1.325 | 6.9531e-09 | 0 | 0 | 0 | 0 | 0 | 1 | -90 | 90 | -0.1768 | -0.044613 | 0.17751 | 0.04507
13 | 15 | 4.4742 | 2.8635 | 7.5134e-09 | 0 | 0 | 0 | 0 | 0 | 1 | -90 | 90 | 0.035348 | 0.0088915 | -0.035286 | -0.0088527
13 | 22 | 1.5888 | 1.0168 | 5.3361e-09 | 0 | 0 | 0 | 0 | 0 | 1 | -90 | 90 | 0.14145 | 0.035722 | -0.1411 | -0.035498
14 | 21 | 1.6602 | 1.0626 | 2.788e-09 | 0 | 0 | 0 | 0 | 0 | 1 | -90 | 90 | 0.030142 | 0.0075603 | -0.030125 | -0.00755
14 | 16 | 1.6624 | 1.064 | 5.5834e-09 | 0 | 0 | 0 | 0 | 0 | 1 | -90 | 90 | -0.22157 | -0.05612 | 0.22247 | 0.056692
14 | 20 | 1.6433 | 1.0517 | 2.7595e-09 | 0 | 0 | 0 | 0 | 0 | 1 | -90 | 90 | 0.013919 | 0.0034896 | -0.013916 | -0.0034876
15 | 19 | 1.7657 | 1.1301 | 2.9651e-09 | 0 | 0 | 0 | 0 | 0 | 1 | -90 | 90 | 0.035286 | 0.0088527 | -0.035262 | -0.0088374
22 | 18 | 1.7032 | 1.09 | 2.8601e-09 | 0 | 0 | 0 | 0 | 0 | 1 | -90 | 90 | 0.094331 | 0.023776 | -0.094162 | -0.023669
18 | 23 | 1.8161 | 1.1623 | 3.0497e-09 | 0 | 0 | 0 | 0 | 0 | 1 | -90 | 90 | 0.094162 | 0.023669 | -0.093983 | -0.023554