## bus_data
BUS_I | BUS_TYPE | Pd | Qd | Gs | Bs | area | Vm | Va | baseKV | zone | Vmax | Vmin
1 | 1 | 0.0038902 | 0.00097497 | 0 | 0 | 1 | 0.98972 | -0.1976 | 0.4 | 1 | 1.1 | 0.9
2 | 1 | 0.0041695 | 0.001045 | 0 | 0 | 1 | 0.99005 | -0.19122 | 0.4 | 1 | 1.1 | 0.9
3 | 1 | 0.01042 | 0.0026116 | 0 | 0 | 1 | 0.98957 | -0.20047 | 0.4 | 1 | 1.1 | 0.9
4 | 1 | 0.0041545 | 0.0010412 | 0 | 0 | 1 | 0.99021 | -0.18806 | 0.4 | 1 | 1.1 | 0.9
5 | 1 | 0 | 0 | 0 | 0 | 1 | 0.99075 | -0.17752 | 0.4 | 1 | 1.1 | 0.9
11 | 1 | 0.0028508 | 0.00071448 | 0 | 0 | 1 | 0.99086 | -0.17533 | 0.4 | 1 | 1.1 | 0.9
12 | 1 | 0.0052765 | 0.0013224 | 0 | 0 | 1 | 0.99057 | -0.18097 | 0.4 | 1 | 1.1 | 0.9
13 | 1 | 0.0031804 | 0.00079709 | 0 | 0 | 1 | 0.99104 | -0.17195 | 0.4 | 1 | 1.1 | 0.9
6 | 1 | 0.0066911 | 0.0016769 | 0 | 0 | 1 | 0.99562 | -0.083691 | 0.4 | 1 | 1.1 | 0.9
7 | 1 | 0.0062527 | 0.0015671 | 0 | 0 | 1 | 0.9959 | -0.078276 | 0.4 | 1 | 1.1 | 0.9
8 | 1 | 0 | 0 | 0 | 0 | 1 | 0.99602 | -0.075993 | 0.4 | 1 | 1.1 | 0.9
9 | 1 | 0 | 0 | 0 | 0 | 1 | 0.99854 | -0.027841 | 0.4 | 1 | 1.1 | 0.9
10 | 1 | 0.0032087 | 0.00080417 | 0 | 0 | 1 | 0.99528 | -0.090059 | 0.4 | 1 | 1.1 | 0.9
34 | 3 | 0.0031859 | 0.00079846 | 0 | 0 | 1 | 1 | 0 | 0.4 | 1 | 1.1 | 0.9
59 | 1 | 0.012937 | 0.0032424 | 0 | 0 | 1 | 0.99442 | -0.10657 | 0.4 | 1 | 1.1 | 0.9
35 | 1 | 0.0049713 | 0.0012459 | 0 | 0 | 1 | 0.9847 | -0.29468 | 0.4 | 1 | 1.1 | 0.9
47 | 1 | 0.0039704 | 0.00099508 | 0 | 0 | 1 | 0.98471 | -0.29464 | 0.4 | 1 | 1.1 | 0.9
33 | 1 | 0.0024581 | 0.00061607 | 0 | 0 | 1 | 0.99806 | -0.036899 | 0.4 | 1 | 1.1 | 0.9
60 | 1 | 0.002467 | 0.00061829 | 0 | 0 | 1 | 0.99427 | -0.10949 | 0.4 | 1 | 1.1 | 0.9
14 | 1 | 0.0019349 | 0.00048494 | 0 | 0 | 1 | 0.99193 | -0.15474 | 0.4 | 1 | 1.1 | 0.9
15 | 1 | 0 | 0 | 0 | 0 | 1 | 0.99206 | -0.15224 | 0.4 | 1 | 1.1 | 0.9
16 | 1 | 0.0059738 | 0.0014972 | 0 | 0 | 1 | 0.99158 | -0.16153 | 0.4 | 1 | 1.1 | 0.9
17 | 1 | 0.0022989 | 0.00057615 | 0 | 0 | 1 | 0.99256 | -0.14256 | 0.4 | 1 | 1.1 | 0.9
30 | 1 | 0.014472 | 0.003627 | 0 | 0 | 1 | 0.9913 | -0.16689 | 0.4 | 1 | 1.1 | 0.9
27 | 1 | 0.0018576 | 0.00046556 | 0 | 0 | 1 | 0.99262 | -0.14136 | 0.4 | 1 | 1.1 | 0.9
26 | 1 | 0.0020915 | 0.00052418 | 0 | 0 | 1 | 0.99289 | -0.13608 | 0.4 | 1 | 1.1 | 0.9
18 | 1 | 0.0062717 | 0.0015718 | 0 | 0 | 1 | 0.99251 | -0.14339 | 0.4 | 1 | 1.1 | 0.9
19 | 1 | 0.0094207 | 0.002361 | 0 | 0 | 1 | 0.99259 | -0.14196 | 0.4 | 1 | 1.1 | 0.9
21 | 1 | 0 | 0 | 0 | 0 | 1 | 0.993 | -0.13393 | 0.4 | 1 | 1.1 | 0.9
22 | 1 | 0.002547 | 0.00063833 | 0 | 0 | 1 | 0.99186 | -0.15583 | 0.4 | 1 | 1.1 | 0.9
23 | 1 | 0 | 0 | 0 | 0 | 1 | 0.99378 | -0.119 | 0.4 | 1 | 1.1 | 0.9
40 | 1 | 0.004208 | 0.0010546 | 0 | 0 | 1 | 0.99131 | -0.16649 | 0.4 | 1 | 1.1 | 0.9
28 | 1 | 0.0052325 | 0.0013114 | 0 | 0 | 1 | 0.99501 | -0.095256 | 0.4 | 1 | 1.1 | 0.9
25 | 1 | 0.0026136 | 0.00065503 | 0 | 0 | 1 | 0.99333 | -0.12761 | 0.4 | 1 | 1.1 | 0.9
38 | 1 | 0.003863 | 0.00096816 | 0 | 0 | 1 | 0.99113 | -0.16996 | 0.4 | 1 | 1.1 | 0.9
29 | 1 | 0.0047283 | 0.001185 | 0 | 0 | 1 | 0.9956 | -0.083979 | 0.4 | 1 | 1.1 | 0.9
24 | 1 | 0.0040642 | 0.0010186 | 0 | 0 | 1 | 0.99331 | -0.12811 | 0.4 | 1 | 1.1 | 0.9
31 | 1 | 0.0040054 | 0.0010039 | 0 | 0 | 1 | 0.99618 | -0.072966 | 0.4 | 1 | 1.1 | 0.9
32 | 1 | 0.0025867 | 0.00064829 | 0 | 0 | 1 | 0.99625 | -0.071494 | 0.4 | 1 | 1.1 | 0.9
45 | 1 | 0 | 0 | 0 | 0 | 1 | 0.98484 | -0.29191 | 0.4 | 1 | 1.1 | 0.9
36 | 1 | 0.011205 | 0.0028083 | 0 | 0 | 1 | 0.98993 | -0.19318 | 0.4 | 1 | 1.1 | 0.9
37 | 1 | 0.014931 | 0.0037422 | 0 | 0 | 1 | 0.9896 | -0.19952 | 0.4 | 1 | 1.1 | 0.9
39 | 1 | 0.012336 | 0.0030918 | 0 | 0 | 1 | 0.9884 | -0.22273 | 0.4 | 1 | 1.1 | 0.9
41 | 1 | 0 | 0 | 0 | 0 | 1 | 0.98682 | -0.25352 | 0.4 | 1 | 1.1 | 0.9
48 | 1 | 0 | 0 | 0 | 0 | 1 | 0.98537 | -0.28162 | 0.4 | 1 | 1.1 | 0.9
44 | 1 | 0.0096887 | 0.0024282 | 0 | 0 | 1 | 0.9865 | -0.25971 | 0.4 | 1 | 1.1 | 0.9
51 | 1 | 0.0099331 | 0.0024895 | 0 | 0 | 1 | 0.98422 | -0.30416 | 0.4 | 1 | 1.1 | 0.9
50 | 1 | 0.0098007 | 0.0024563 | 0 | 0 | 1 | 0.98472 | -0.2943 | 0.4 | 1 | 1.1 | 0.9
42 | 1 | 0.0098021 | 0.0024566 | 0 | 0 | 1 | 0.98644 | -0.26079 | 0.4 | 1 | 1.1 | 0.9
43 | 1 | 0.012782 | 0.0032036 | 0 | 0 | 1 | 0.98477 | -0.29332 | 0.4 | 1 | 1.1 | 0.9
46 | 1 | 0.011885 | 0.0029786 | 0 | 0 | 1 | 0.98498 | -0.28936 | 0.4 | 1 | 1.1 | 0.9
49 | 1 | 0.014761 | 0.0036993 | 0 | 0 | 1 | 0.98518 | -0.28534 | 0.4 | 1 | 1.1 | 0.9
55 | 1 | 0.013127 | 0.0032898 | 0 | 0 | 1 | 0.9855 | -0.27908 | 0.4 | 1 | 1.1 | 0.9
52 | 1 | 0.011994 | 0.0030059 | 0 | 0 | 1 | 0.98411 | -0.30625 | 0.4 | 1 | 1.1 | 0.9
56 | 1 | 0.0066008 | 0.0016543 | 0 | 0 | 1 | 0.98556 | -0.27806 | 0.4 | 1 | 1.1 | 0.9
54 | 1 | 0.0082086 | 0.0020573 | 0 | 0 | 1 | 0.98387 | -0.31087 | 0.4 | 1 | 1.1 | 0.9
53 | 1 | 0.0036096 | 0.00090464 | 0 | 0 | 1 | 0.98383 | -0.31173 | 0.4 | 1 | 1.1 | 0.9
57 | 1 | 0.0049447 | 0.0012393 | 0 | 0 | 1 | 0.98564 | -0.27634 | 0.4 | 1 | 1.1 | 0.9
58 | 1 | 0.0045267 | 0.0011345 | 0 | 0 | 1 | 0.98601 | -0.26925 | 0.4 | 1 | 1.1 | 0.9
77 | 1 | 0.0056863 | 0.0014251 | 0 | 0 | 1 | 0.98602 | -0.26892 | 0.4 | 1 | 1.1 | 0.9
76 | 1 | 0.0093145 | 0.0023344 | 0 | 0 | 1 | 0.98639 | -0.26175 | 0.4 | 1 | 1.1 | 0.9
61 | 1 | 0.0035886 | 0.0008994 | 0 | 0 | 1 | 0.99387 | -0.1171 | 0.4 | 1 | 1.1 | 0.9
62 | 1 | 0.0028026 | 0.0007024 | 0 | 0 | 1 | 0.99349 | -0.12438 | 0.4 | 1 | 1.1 | 0.9
63 | 1 | 0 | 0 | 0 | 0 | 1 | 0.99258 | -0.14195 | 0.4 | 1 | 1.1 | 0.9
68 | 1 | 0.00443 | 0.0011103 | 0 | 0 | 1 | 0.99223 | -0.14865 | 0.4 | 1 | 1.1 | 0.9
65 | 1 | 0.0059583 | 0.0014933 | 0 | 0 | 1 | 0.99248 | -0.14397 | 0.4 | 1 | 1.1 | 0.9
69 | 1 | 0.0092016 | 0.0023061 | 0 | 0 | 1 | 0.99204 | -0.15239 | 0.4 | 1 | 1.1 | 0.9
64 | 1 | 0.0055274 | 0.0013853 | 0 | 0 | 1 | 0.99243 | -0.14491 | 0.4 | 1 | 1.1 | 0.9
66 | 1 | 0.012173 | 0.0030508 | 0 | 0 | 1 | 0.99233 | -0.14685 | 0.4 | 1 | 1.1 | 0.9
70 | 1 | 0.0094662 | 0.0023724 | 0 | 0 | 1 | 0.99058 | -0.18063 | 0.4 | 1 | 1.1 | 0.9
71 | 1 | 0.010952 | 0.0027449 | 0 | 0 | 1 | 0.9897 | -0.19757 | 0.4 | 1 | 1.1 | 0.9
72 | 1 | 0.0093427 | 0.0023415 | 0 | 0 | 1 | 0.98923 | -0.2066 | 0.4 | 1 | 1.1 | 0.9
73 | 1 | 0.0069507 | 0.001742 | 0 | 0 | 1 | 0.98818 | -0.2271 | 0.4 | 1 | 1.1 | 0.9
74 | 1 | 0.0071006 | 0.0017796 | 0 | 0 | 1 | 0.98813 | -0.22798 | 0.4 | 1 | 1.1 | 0.9
75 | 1 | 0 | 0 | 0 | 0 | 1 | 0.98747 | -0.2407 | 0.4 | 1 | 1.1 | 0.9

## generator_data
GEN_BUS | PG | QG | QMAX | QMIN | VG | MBASE | GEN_STATUS | PMAX | PMIN
34 | 0.43512 | 0.11069 | 10 | -10 | 1 | 100 | 1 | 10 | 0

## branch_data
F_BUS | T_BUS | BR_R | BR_X | BR_B | RATE_A | RATE_B | RATE_C | TAP | SHIFT | BR_STATUS | ANGMIN | ANGMAX | P_in | Q_in | P_out | Q_out
1 | 2 | 1.9597 | 1.2542 | 3.2908e-09 | 0 | 0 | 0 | 0 | 0 | 1 | -90 | 90 | -0.014312 | -0.0035873 | 0.014316 | 0.0035897
1 | 3 | 1.2068 | 0.77234 | 2.0265e-09 | 0 | 0 | 0 | 0 | 0 | 1 | -90 | 90 | 0.010422 | 0.0026123 | -0.01042 | -0.0026116
2 | 4 | 0.7501 | 0.48007 | 1.2596e-09 | 0 | 0 | 0 | 0 | 0 | 1 | -90 | 90 | -0.018486 | -0.0046347 | 0.018488 | 0.0046363
4 | 5 | 2.0482 | 1.3108 | 3.4394e-09 | 0 | 0 | 0 | 0 | 0 | 1 | -90 | 90 | -0.022643 | -0.0056776 | 0.022654 | 0.0056845
5 | 11 | 0.34519 | 0.22092 | 5.7967e-10 | 0 | 0 | 0 | 0 | 0 | 1 | -90 | 90 | -0.027932 | -0.007007 | 0.027935 | 0.0070088
5 | 12 | 2.8772 | 1.8414 | 4.8317e-09 | 0 | 0 | 0 | 0 | 0 | 1 | -90 | 90 | 0.0052774 | 0.0013225 | -0.0052765 | -0.0013224
11 | 13 | 0.48355 | 0.30947 | 8.1201e-10 | 0 | 0 | 0 | 0 | 0 | 1 | -90 | 90 | -0.030785 | -0.0077233 | 0.03079 | 0.0077264
13 | 14 | 2.2342 | 1.4299 | 3.7518e-09 | 0 | 0 | 0 | 0 | 0 | 1 | -90 | 90 | -0.033971 | -0.0085235 | 0.033999 | 0.008541
6 | 7 | 3.5961 | 2.3015 | 6.0389e-09 | 0 | 0 | 0 | 0 | 0 | 1 | -90 | 90 | -0.0066911 | -0.0016769 | 0.0066928 | 0.0016774
7 | 8 | 0.78427 | 0.50193 | 1.317e-09 | 0 | 0 | 0 | 0 | 0 | 1 | -90 | 90 | -0.012945 | -0.0032445 | 0.012947 | 0.0032453
8 | 9 | 1.0143 | 0.64917 | 3.4067e-09 | 0 | 0 | 0 | 0 | 0 | 1 | -90 | 90 | -0.21298 | -0.053903 | 0.21347 | 0.054219
8 | 10 | 0.31458 | 0.20133 | 1.0565e-09 | 0 | 0 | 0 | 0 | 0 | 1 | -90 | 90 | 0.20003 | 0.050658 | -0.1999 | -0.050572
9 | 34 | 0.58881 | 0.37684 | 1.9775e-09 | 0 | 0 | 0 | 0 | 0 | 1 | -90 | 90 | -0.21347 | -0.054219 | 0.21376 | 0.054402
10 | 59 | 0.37481 | 0.23988 | 1.2588e-09 | 0 | 0 | 0 | 0 | 0 | 1 | -90 | 90 | 0.19669 | 0.049768 | -0.19653 | -0.049668
34 | 33 | 0.76389 | 0.48889 | 2.5655e-09 | 0 | 0 | 0 | 0 | 0 | 1 | -90 | 90 | 0.21818 | 0.055489 | -0.21779 | -0.055241
59 | 60 | 0.070745 | 0.045277 | 2.376e-10 | 0 | 0 | 0 | 0 | 0 | 1 | -90 | 90 | 0.18359 | 0.046426 | -0.18357 | -0.046409
35 | 47 | 0.039692 | 0.025403 | 6.6654e-11 | 0 | 0 | 0 | 0 | 0 | 1 | -90 | 90 | -0.0049713 | -0.0012459 | 0.0049713 | 0.0012459
47 | 45 | 1.3245 | 0.84767 | 2.2242e-09 | 0 | 0 | 0 | 0 | 0 | 1 | -90 | 90 | -0.0089417 | -0.002241 | 0.0089428 | 0.0022415
33 | 32 | 0.7217 | 0.46189 | 2.4239e-09 | 0 | 0 | 0 | 0 | 0 | 1 | -90 | 90 | 0.21533 | 0.054625 | -0.21497 | -0.054397
60 | 61 | 0.18727 | 0.11985 | 6.2896e-10 | 0 | 0 | 0 | 0 | 0 | 1 | -90 | 90 | 0.1811 | 0.045791 | -0.18104 | -0.045749
14 | 15 | 0.30647 | 0.19614 | 5.1465e-10 | 0 | 0 | 0 | 0 | 0 | 1 | -90 | 90 | -0.035934 | -0.0090259 | 0.035938 | 0.0090286
15 | 16 | 2.0022 | 1.2814 | 3.3622e-09 | 0 | 0 | 0 | 0 | 0 | 1 | -90 | 90 | 0.020458 | 0.0051317 | -0.020449 | -0.0051262
15 | 17 | 0.75885 | 0.48566 | 1.2743e-09 | 0 | 0 | 0 | 0 | 0 | 1 | -90 | 90 | -0.056396 | -0.01416 | 0.056422 | 0.014177
16 | 30 | 1.6336 | 1.0455 | 2.7432e-09 | 0 | 0 | 0 | 0 | 0 | 1 | -90 | 90 | 0.014475 | 0.0036291 | -0.014472 | -0.003627
17 | 27 | 0.090506 | 0.057924 | 1.5198e-10 | 0 | 0 | 0 | 0 | 0 | 1 | -90 | 90 | -0.058721 | -0.014753 | 0.058725 | 0.014755
27 | 26 | 0.38534 | 0.24662 | 6.471e-10 | 0 | 0 | 0 | 0 | 0 | 1 | -90 | 90 | -0.060582 | -0.015221 | 0.060597 | 0.01523
26 | 24 | 0.56314 | 0.36041 | 9.4566e-10 | 0 | 0 | 0 | 0 | 0 | 1 | -90 | 90 | -0.062689 | -0.015755 | 0.062713 | 0.01577
18 | 19 | 1.0056 | 0.64361 | 1.6887e-09 | 0 | 0 | 0 | 0 | 0 | 1 | -90 | 90 | -0.0062717 | -0.0015718 | 0.0062721 | 0.0015719
19 | 21 | 2.2615 | 1.4474 | 3.7977e-09 | 0 | 0 | 0 | 0 | 0 | 1 | -90 | 90 | -0.015693 | -0.003933 | 0.015699 | 0.0039365
21 | 22 | 0.86214 | 0.55177 | 1.4478e-09 | 0 | 0 | 0 | 0 | 0 | 1 | -90 | 90 | 0.11275 | 0.028496 | -0.11263 | -0.02842
21 | 23 | 0.51656 | 0.3306 | 8.6745e-10 | 0 | 0 | 0 | 0 | 0 | 1 | -90 | 90 | -0.12845 | -0.032432 | 0.12854 | 0.032491
22 | 40 | 0.42862 | 0.27431 | 7.1976e-10 | 0 | 0 | 0 | 0 | 0 | 1 | -90 | 90 | 0.11008 | 0.027782 | -0.11003 | -0.027746
23 | 28 | 0.53402 | 0.34177 | 1.7935e-09 | 0 | 0 | 0 | 0 | 0 | 1 | -90 | 90 | -0.19796 | -0.049954 | 0.19819 | 0.050098
23 | 25 | 0.55 | 0.352 | 9.2359e-10 | 0 | 0 | 0 | 0 | 0 | 1 | -90 | 90 | 0.069421 | 0.017463 | -0.069392 | -0.017444
40 | 38 | 0.14532 | 0.093003 | 2.4403e-10 | 0 | 0 | 0 | 0 | 0 | 1 | -90 | 90 | 0.10582 | 0.026692 | -0.1058 | -0.02668
28 | 29 | 0.2475 | 0.1584 | 8.3125e-10 | 0 | 0 | 0 | 0 | 0 | 1 | -90 | 90 | -0.20342 | -0.051409 | 0.20353 | 0.051479
25 | 24 | 0.033173 | 0.021231 | 5.5706e-11 | 0 | 0 | 0 | 0 | 0 | 1 | -90 | 90 | 0.066779 | 0.016789 | -0.066777 | -0.016788
38 | 36 | 1.0056 | 0.64356 | 1.6886e-09 | 0 | 0 | 0 | 0 | 0 | 1 | -90 | 90 | 0.10194 | 0.025712 | -0.10183 | -0.02564
29 | 31 | 0.23645 | 0.15132 | 7.9411e-10 | 0 | 0 | 0 | 0 | 0 | 1 | -90 | 90 | -0.20826 | -0.052664 | 0.20837 | 0.052735
31 | 32 | 0.031036 | 0.019863 | 1.0424e-10 | 0 | 0 | 0 | 0 | 0 | 1 | -90 | 90 | -0.21237 | -0.053739 | 0.21239 | 0.053748
45 | 46 | 0.51155 | 0.32739 | 8.5903e-10 | 0 | 0 | 0 | 0 | 0 | 1 | -90 | 90 | -0.021726 | -0.0054456 | 0.021729 | 0.0054472
45 | 43 | 0.47737 | 0.30552 | 8.0163e-10 | 0 | 0 | 0 | 0 | 0 | 1 | -90 | 90 | 0.012783 | 0.0032041 | -0.012782 | -0.0032036
36 | 37 | 0.30845 | 0.19741 | 5.1798e-10 | 0 | 0 | 0 | 0 | 0 | 1 | -90 | 90 | 0.09062 | 0.022832 | -0.090593 | -0.022814
37 | 39 | 1.3497 | 0.86382 | 2.2665e-09 | 0 | 0 | 0 | 0 | 0 | 1 | -90 | 90 | 0.075662 | 0.019072 | -0.075578 | -0.019018
39 | 41 | 2.1354 | 1.3666 | 3.5858e-09 | 0 | 0 | 0 | 0 | 0 | 1 | -90 | 90 | 0.063241 | 0.015927 | -0.063148 | -0.015868
41 | 48 | 2.813 | 1.8004 | 4.7239e-09 | 0 | 0 | 0 | 0 | 0 | 1 | -90 | 90 | 0.043651 | 0.010979 | -0.043593 | -0.010942
41 | 44 | 1.3857 | 0.88685 | 2.327e-09 | 0 | 0 | 0 | 0 | 0 | 1 | -90 | 90 | 0.019497 | 0.0048886 | -0.019491 | -0.0048851
48 | 51 | 2.9027 | 1.8578 | 4.8745e-09 | 0 | 0 | 0 | 0 | 0 | 1 | -90 | 90 | 0.033786 | 0.0084829 | -0.03375 | -0.0084601
48 | 50 | 5.6237 | 3.5992 | 9.4438e-09 | 0 | 0 | 0 | 0 | 0 | 1 | -90 | 90 | 0.0098066 | 0.0024592 | -0.0098007 | -0.0024563
44 | 42 | 0.48057 | 0.30756 | 8.07e-10 | 0 | 0 | 0 | 0 | 0 | 1 | -90 | 90 | 0.0098026 | 0.0024569 | -0.0098021 | -0.0024567
51 | 52 | 0.38151 | 0.24417 | 6.4066e-10 | 0 | 0 | 0 | 0 | 0 | 1 | -90 | 90 | 0.023817 | 0.0059706 | -0.023815 | -0.0059692
46 | 49 | 0.52053 | 0.33314 | 8.7411e-10 | 0 | 0 | 0 | 0 | 0 | 1 | -90 | 90 | -0.033613 | -0.0084259 | 0.03362 | 0.0084299
49 | 55 | 0.56306 | 0.36036 | 9.4553e-10 | 0 | 0 | 0 | 0 | 0 | 1 | -90 | 90 | -0.04838 | -0.012129 | 0.048395 | 0.012138
55 | 56 | 0.072028 | 0.046098 | 1.2095e-10 | 0 | 0 | 0 | 0 | 0 | 1 | -90 | 90 | -0.061521 | -0.015428 | 0.061524 | 0.01543
52 | 54 | 1.6971 | 1.0861 | 2.8498e-09 | 0 | 0 | 0 | 0 | 0 | 1 | -90 | 90 | 0.011821 | 0.0029632 | -0.011818 | -0.0029619
56 | 57 | 0.10984 | 0.070298 | 1.8445e-10 | 0 | 0 | 0 | 0 | 0 | 1 | -90 | 90 | -0.068125 | -0.017084 | 0.068131 | 0.017088
54 | 53 | 1.0293 | 0.65874 | 1.7284e-09 | 0 | 0 | 0 | 0 | 0 | 1 | -90 | 90 | 0.0036097 | 0.00090458 | -0.0036096 | -0.00090465
57 | 58 | 0.42301 | 0.27073 | 7.1035e-10 | 0 | 0 | 0 | 0 | 0 | 1 | -90 | 90 | -0.073075 | -0.018327 | 0.0731 | 0.018343
58 | 77 | 0.018771 | 0.012013 | 3.1521e-11 | 0 | 0 | 0 | 0 | 0 | 1 | -90 | 90 | -0.077627 | -0.019478 | 0.077628 | 0.019478
77 | 76 | 0.37533 | 0.24021 | 6.3028e-10 | 0 | 0 | 0 | 0 | 0 | 1 | -90 | 90 | -0.083314 | -0.020903 | 0.083343 | 0.020922
76 | 75 | 0.99267 | 0.63531 | 1.667e-09 | 0 | 0 | 0 | 0 | 0 | 1 | -90 | 90 | -0.092657 | -0.023256 | 0.09275 | 0.023315
61 | 62 | 0.18248 | 0.11678 | 6.1285e-10 | 0 | 0 | 0 | 0 | 0 | 1 | -90 | 90 | 0.17745 | 0.044849 | -0.17739 | -0.04481
62 | 63 | 0.44731 | 0.28628 | 1.5023e-09 | 0 | 0 | 0 | 0 | 0 | 1 | -90 | 90 | 0.17458 | 0.044108 | -0.17444 | -0.044014
63 | 68 | 0.19715 | 0.12618 | 6.6215e-10 | 0 | 0 | 0 | 0 | 0 | 1 | -90 | 90 | 0.15077 | 0.038082 | -0.15072 | -0.038051
63 | 65 | 0.37605 | 0.24067 | 6.3149e-10 | 0 | 0 | 0 | 0 | 0 | 1 | -90 | 90 | 0.023663 | 0.0059318 | -0.02366 | -0.0059304
68 | 69 | 0.11337 | 0.072554 | 3.8074e-10 | 0 | 0 | 0 | 0 | 0 | 1 | -90 | 90 | 0.14629 | 0.036941 | -0.14627 | -0.036924
65 | 64 | 0.23517 | 0.15051 | 3.9491e-10 | 0 | 0 | 0 | 0 | 0 | 1 | -90 | 90 | 0.017702 | 0.0044371 | -0.017701 | -0.0044367
69 | 70 | 0.91184 | 0.58358 | 1.5312e-09 | 0 | 0 | 0 | 0 | 0 | 1 | -90 | 90 | 0.13707 | 0.034618 | -0.13688 | -0.034499
64 | 66 | 0.705 | 0.4512 | 1.1839e-09 | 0 | 0 | 0 | 0 | 0 | 1 | -90 | 90 | 0.012174 | 0.0030514 | -0.012173 | -0.0030508
70 | 71 | 0.58678 | 0.37554 | 9.8536e-10 | 0 | 0 | 0 | 0 | 0 | 1 | -90 | 90 | 0.12742 | 0.032127 | -0.12731 | -0.032061
71 | 72 | 0.34176 | 0.21873 | 5.7391e-10 | 0 | 0 | 0 | 0 | 0 | 1 | -90 | 90 | 0.11636 | 0.029316 | -0.11631 | -0.029284
72 | 73 | 0.84222 | 0.53902 | 1.4143e-09 | 0 | 0 | 0 | 0 | 0 | 1 | -90 | 90 | 0.10697 | 0.026943 | -0.10686 | -0.026876
73 | 74 | 0.038814 | 0.024841 | 6.5179e-11 | 0 | 0 | 0 | 0 | 0 | 1 | -90 | 90 | 0.099912 | 0.025134 | -0.099907 | -0.025131
74 | 75 | 0.6009 | 0.38457 | 1.0091e-09 | 0 | 0 | 0 | 0 | 0 | 1 | -90 | 90 | 0.092807 | 0.023351 | -0.09275 | -0.023315