## bus_data
BUS_I | BUS_TYPE | Pd | Qd | Gs | Bs | area | Vm | Va | baseKV | zone | Vmax | Vmin
1 | 1 | 0.065658 | 0.016455 | 0 | 0 | 1 | 0.98089 | -0.36724 | 0.4 | 1 | 1.1 | 0.9
2 | 1 | 0 | 0 | 0 | 0 | 1 | 0.98107 | -0.36356 | 0.4 | 1 | 1.1 | 0.9
3 | 1 | 0 | 0 | 0 | 0 | 1 | 0.98227 | -0.34019 | 0.4 | 1 | 1.1 | 0.9
41 | 1 | 0.0086843 | 0.0021765 | 0 | 0 | 1 | 0.98105 | -0.36389 | 0.4 | 1 | 1.1 | 0.9
40 | 1 | 0.015654 | 0.0039231 | 0 | 0 | 1 | 0.98351 | -0.3159 | 0.4 | 1 | 1.1 | 0.9
23 | 1 | 0 | 0 | 0 | 0 | 1 | 0.97984 | -0.38763 | 0.4 | 1 | 1.1 | 0.9
38 | 1 | 0 | 0 | 0 | 0 | 1 | 0.98555 | -0.27632 | 0.4 | 1 | 1.1 | 0.9
4 | 1 | 0.0078046 | 0.001956 | 0 | 0 | 1 | 0.98657 | -0.25685 | 0.4 | 1 | 1.1 | 0.9
5 | 1 | 0.0076206 | 0.0019099 | 0 | 0 | 1 | 0.98643 | -0.25962 | 0.4 | 1 | 1.1 | 0.9
6 | 1 | 0 | 0 | 0 | 0 | 1 | 0.988 | -0.22925 | 0.4 | 1 | 1.1 | 0.9
7 | 1 | 0 | 0 | 0 | 0 | 1 | 0.98467 | -0.29372 | 0.4 | 1 | 1.1 | 0.9
8 | 1 | 0.0015649 | 0.00039219 | 0 | 0 | 1 | 0.98878 | -0.21405 | 0.4 | 1 | 1.1 | 0.9
10 | 1 | 0 | 0 | 0 | 0 | 1 | 0.98336 | -0.31928 | 0.4 | 1 | 1.1 | 0.9
9 | 1 | 0 | 0 | 0 | 0 | 1 | 0.99204 | -0.15156 | 0.4 | 1 | 1.1 | 0.9
31 | 1 | 0 | 0 | 0 | 0 | 1 | 0.99355 | -0.12256 | 0.4 | 1 | 1.1 | 0.9
18 | 1 | 0.019938 | 0.0049969 | 0 | 0 | 1 | 0.98236 | -0.33861 | 0.4 | 1 | 1.1 | 0.9
15 | 1 | 0.011187 | 0.0028036 | 0 | 0 | 1 | 0.9832 | -0.3224 | 0.4 | 1 | 1.1 | 0.9
11 | 1 | 0 | 0 | 0 | 0 | 1 | 0.97899 | -0.40464 | 0.4 | 1 | 1.1 | 0.9
43 | 1 | 0.038582 | 0.0096696 | 0 | 0 | 1 | 0.97914 | -0.4018 | 0.4 | 1 | 1.1 | 0.9
42 | 1 | 0.0092486 | 0.0023179 | 0 | 0 | 1 | 0.97881 | -0.40818 | 0.4 | 1 | 1.1 | 0.9
13 | 1 | 0 | 0 | 0 | 0 | 1 | 0.97923 | -0.39993 | 0.4 | 1 | 1.1 | 0.9
14 | 1 | 0 | 0 | 0 | 0 | 1 | 0.98147 | -0.35608 | 0.4 | 1 | 1.1 | 0.9
44 | 1 | 0.038636 | 0.009683 | 0 | 0 | 1 | 0.99215 | -0.14967 | 0.4 | 1 | 1.1 | 0.9
29 | 1 | 0 | 0 | 0 | 0 | 1 | 0.99428 | -0.10855 | 0.4 | 1 | 1.1 | 0.9
17 | 1 | 0 | 0 | 0 | 0 | 1 | 0.99 | -0.19139 | 0.4 | 1 | 1.1 | 0.9
47 | 1 | 0 | 0 | 0 | 0 | 1 | 0.98912 | -0.20848 | 0.4 | 1 | 1.1 | 0.9
46 | 1 | 0.015218 | 0.0038139 | 0 | 0 | 1 | 0.99026 | -0.18631 | 0.4 | 1 | 1.1 | 0.9
50 | 1 | 0.010293 | 0.0025796 | 0 | 0 | 1 | 0.98818 | -0.22664 | 0.4 | 1 | 1.1 | 0.9
45 | 1 | 0.009086 | 0.0022772 | 0 | 0 | 1 | 0.99105 | -0.17086 | 0.4 | 1 | 1.1 | 0.9
19 | 1 | 0.028748 | 0.007205 | 0 | 0 | 1 | 0.97619 | -0.4593 | 0.4 | 1 | 1.1 | 0.9
20 | 1 | 0.034642 | 0.008682 | 0 | 0 | 1 | 0.97706 | -0.44209 | 0.4 | 1 | 1.1 | 0.9
22 | 1 | 0.023169 | 0.0058067 | 0 | 0 | 1 | 0.97895 | -0.40499 | 0.4 | 1 | 1.1 | 0.9
24 | 1 | 0.020218 | 0.005067 | 0 | 0 | 1 | 0.99962 | -0.0072191 | 0.4 | 1 | 1.1 | 0.9
25 | 1 | 0.0038422 | 0.00096293 | 0 | 0 | 1 | 0.99918 | -0.0158 | 0.4 | 1 | 1.1 | 0.9
26 | 3 | 0.007313 | 0.0018328 | 0 | 0 | 1 | 1 | 0 | 0.4 | 1 | 1.1 | 0.9
27 | 1 | 0.013172 | 0.0033013 | 0 | 0 | 1 | 0.99905 | -0.018173 | 0.4 | 1 | 1.1 | 0.9
28 | 1 | 0.0049237 | 0.001234 | 0 | 0 | 1 | 0.99916 | -0.015916 | 0.4 | 1 | 1.1 | 0.9
30 | 1 | 0.0083864 | 0.0021018 | 0 | 0 | 1 | 0.99268 | -0.13925 | 0.4 | 1 | 1.1 | 0.9
32 | 1 | 0.004155 | 0.0010413 | 0 | 0 | 1 | 0.99166 | -0.15869 | 0.4 | 1 | 1.1 | 0.9
33 | 1 | 0.0047311 | 0.0011857 | 0 | 0 | 1 | 0.99123 | -0.16685 | 0.4 | 1 | 1.1 | 0.9
34 | 1 | 0.0067246 | 0.0016853 | 0 | 0 | 1 | 0.99004 | -0.18981 | 0.4 | 1 | 1.1 | 0.9
35 | 1 | 0.006786 | 0.0017007 | 0 | 0 | 1 | 0.98923 | -0.20534 | 0.4 | 1 | 1.1 | 0.9
36 | 1 | 0.0078541 | 0.0019684 | 0 | 0 | 1 | 0.98739 | -0.24074 | 0.4 | 1 | 1.1 | 0.9
37 | 1 | 0 | 0 | 0 | 0 | 1 | 0.98628 | -0.26224 | 0.4 | 1 | 1.1 | 0.9
39 | 1 | 0 | 0 | 0 | 0 | 1 | 0.98595 | -0.26859 | 0.4 | 1 | 1.1 | 0.9
48 | 1 | 0.022515 | 0.0056428 | 0 | 0 | 1 | 0.98407 | -0.3053 | 0.4 | 1 | 1.1 | 0.9

## generator_data
GEN_BUS | PG | QG | QMAX | QMIN | VG | MBASE | GEN_STATUS | PMAX | PMIN
26 | 0.46271 | 0.11843 | 10 | -10 | 1 | 100 | 1 | 10 | 0

## branch_data
F_BUS | T_BUS | BR_R | BR_X | BR_B | RATE_A | RATE_B | RATE_C | TAP | SHIFT | BR_STATUS | ANGMIN | ANGMAX | P_in | Q_in | P_out | Q_out
1 | 2 | 0.24189 | 0.15481 | 4.062e-10 | 0 | 0 | 0 | 0 | 0 | 1 | -90 | 90 | -0.065657 | -0.016456 | 0.065669 | 0.016463
2 | 3 | 1.538 | 0.9843 | 2.5827e-09 | 0 | 0 | 0 | 0 | 0 | 1 | -90 | 90 | -0.065669 | -0.016463 | 0.065742 | 0.01651
3 | 41 | 1.0752 | 0.68815 | 1.8056e-09 | 0 | 0 | 0 | 0 | 0 | 1 | -90 | 90 | 0.095657 | 0.024134 | -0.095548 | -0.024065
3 | 40 | 0.65347 | 0.41822 | 2.1947e-09 | 0 | 0 | 0 | 0 | 0 | 1 | -90 | 90 | -0.1614 | -0.040644 | 0.16159 | 0.040764
41 | 23 | 1.1818 | 0.75633 | 1.9845e-09 | 0 | 0 | 0 | 0 | 0 | 1 | -90 | 90 | 0.086864 | 0.021889 | -0.086765 | -0.021826
40 | 38 | 0.97412 | 0.62344 | 4.9075e-09 | 0 | 0 | 0 | 0 | 0 | 1 | -90 | 90 | -0.17724 | -0.044687 | 0.17758 | 0.044902
23 | 22 | 0.86203 | 0.5517 | 1.4476e-09 | 0 | 0 | 0 | 0 | 0 | 1 | -90 | 90 | 0.086765 | 0.021826 | -0.086694 | -0.02178
38 | 37 | 0.3475 | 0.2224 | 1.7506e-09 | 0 | 0 | 0 | 0 | 0 | 1 | -90 | 90 | -0.17758 | -0.044901 | 0.1777 | 0.044978
4 | 5 | 0.13959 | 0.08934 | 2.3441e-10 | 0 | 0 | 0 | 0 | 0 | 1 | -90 | 90 | 0.087025 | 0.021983 | -0.087013 | -0.021976
4 | 6 | 1.2777 | 0.81773 | 2.1456e-09 | 0 | 0 | 0 | 0 | 0 | 1 | -90 | 90 | -0.094829 | -0.023939 | 0.094955 | 0.02402
5 | 7 | 1.8802 | 1.2033 | 3.1574e-09 | 0 | 0 | 0 | 0 | 0 | 1 | -90 | 90 | 0.079393 | 0.020066 | -0.079263 | -0.019983
6 | 8 | 0.70528 | 0.45138 | 1.1843e-09 | 0 | 0 | 0 | 0 | 0 | 1 | -90 | 90 | -0.094955 | -0.024019 | 0.095024 | 0.024064
7 | 10 | 1.4046 | 0.89895 | 2.3587e-09 | 0 | 0 | 0 | 0 | 0 | 1 | -90 | 90 | 0.079263 | 0.019984 | -0.079166 | -0.019922
8 | 9 | 2.8633 | 1.8325 | 4.8083e-09 | 0 | 0 | 0 | 0 | 0 | 1 | -90 | 90 | -0.096589 | -0.024456 | 0.09688 | 0.024641
10 | 18 | 1.2355 | 0.79075 | 2.0748e-09 | 0 | 0 | 0 | 0 | 0 | 1 | -90 | 90 | 0.067978 | 0.017117 | -0.067915 | -0.017077
10 | 15 | 1.2094 | 0.77402 | 2.0309e-09 | 0 | 0 | 0 | 0 | 0 | 1 | -90 | 90 | 0.011188 | 0.0028045 | -0.011186 | -0.0028037
9 | 31 | 1.3352 | 0.85455 | 2.2422e-09 | 0 | 0 | 0 | 0 | 0 | 1 | -90 | 90 | -0.09688 | -0.024641 | 0.097016 | 0.024728
31 | 44 | 1.6354 | 1.0466 | 2.7462e-09 | 0 | 0 | 0 | 0 | 0 | 1 | -90 | 90 | 0.0734 | 0.018458 | -0.073306 | -0.018397
31 | 29 | 0.3668 | 0.23475 | 1.2319e-09 | 0 | 0 | 0 | 0 | 0 | 1 | -90 | 90 | -0.17042 | -0.043185 | 0.17053 | 0.043259
18 | 14 | 1.5778 | 1.0098 | 2.6495e-09 | 0 | 0 | 0 | 0 | 0 | 1 | -90 | 90 | 0.047977 | 0.01208 | -0.047937 | -0.012055
11 | 43 | 1.3179 | 0.84347 | 2.2132e-09 | 0 | 0 | 0 | 0 | 0 | 1 | -90 | 90 | -0.0092501 | -0.0023187 | 0.0092513 | 0.0023193
11 | 42 | 1.6442 | 1.0523 | 2.7611e-09 | 0 | 0 | 0 | 0 | 0 | 1 | -90 | 90 | 0.0092501 | 0.0023187 | -0.0092485 | -0.002318
43 | 13 | 0.16764 | 0.10729 | 2.8151e-10 | 0 | 0 | 0 | 0 | 0 | 1 | -90 | 90 | -0.047833 | -0.011989 | 0.047837 | 0.011992
13 | 14 | 3.95 | 2.528 | 6.6331e-09 | 0 | 0 | 0 | 0 | 0 | 1 | -90 | 90 | -0.047837 | -0.011992 | 0.047937 | 0.012055
44 | 45 | 2.6988 | 1.7272 | 4.532e-09 | 0 | 0 | 0 | 0 | 0 | 1 | -90 | 90 | 0.03467 | 0.0087141 | -0.034635 | -0.0086921
29 | 30 | 0.57133 | 0.36565 | 2.8783e-09 | 0 | 0 | 0 | 0 | 0 | 1 | -90 | 90 | 0.24053 | 0.061374 | -0.24017 | -0.061147
29 | 28 | 1.0137 | 0.64875 | 5.1067e-09 | 0 | 0 | 0 | 0 | 0 | 1 | -90 | 90 | -0.41106 | -0.10463 | 0.4129 | 0.10581
17 | 47 | 7.2834 | 4.6613 | 1.2231e-08 | 0 | 0 | 0 | 0 | 0 | 1 | -90 | 90 | 0.01031 | 0.0025882 | -0.010301 | -0.002584
17 | 46 | 2.1654 | 1.3859 | 3.6364e-09 | 0 | 0 | 0 | 0 | 0 | 1 | -90 | 90 | -0.01031 | -0.0025882 | 0.010312 | 0.0025894
47 | 50 | 7.7285 | 4.9462 | 1.2978e-08 | 0 | 0 | 0 | 0 | 0 | 1 | -90 | 90 | 0.010301 | 0.002584 | -0.010293 | -0.0025796
46 | 45 | 2.6641 | 1.7051 | 4.4738e-09 | 0 | 0 | 0 | 0 | 0 | 1 | -90 | 90 | -0.02553 | -0.0064033 | 0.025549 | 0.0064149
19 | 20 | 2.5599 | 1.6383 | 4.2988e-09 | 0 | 0 | 0 | 0 | 0 | 1 | -90 | 90 | -0.028748 | -0.0072052 | 0.028771 | 0.0072199
20 | 22 | 2.5094 | 1.606 | 4.214e-09 | 0 | 0 | 0 | 0 | 0 | 1 | -90 | 90 | -0.063412 | -0.015902 | 0.063525 | 0.015974
24 | 25 | 2.2577 | 1.4449 | 3.7912e-09 | 0 | 0 | 0 | 0 | 0 | 1 | -90 | 90 | 0.017023 | 0.0042691 | -0.017016 | -0.004265
24 | 26 | 0.86875 | 0.556 | 1.4589e-09 | 0 | 0 | 0 | 0 | 0 | 1 | -90 | 90 | -0.03724 | -0.0093361 | 0.037253 | 0.0093442
25 | 27 | 0.80619 | 0.51596 | 1.3538e-09 | 0 | 0 | 0 | 0 | 0 | 1 | -90 | 90 | 0.013174 | 0.0033021 | -0.013172 | -0.0033013
26 | 28 | 0.17308 | 0.11077 | 8.7196e-10 | 0 | 0 | 0 | 0 | 0 | 1 | -90 | 90 | 0.41815 | 0.10725 | -0.41783 | -0.10705
30 | 32 | 0.37408 | 0.23941 | 1.8845e-09 | 0 | 0 | 0 | 0 | 0 | 1 | -90 | 90 | 0.23178 | 0.059045 | -0.23157 | -0.058906
32 | 33 | 0.15971 | 0.10221 | 8.0459e-10 | 0 | 0 | 0 | 0 | 0 | 1 | -90 | 90 | 0.22741 | 0.057865 | -0.22732 | -0.057808
33 | 34 | 0.45813 | 0.2932 | 2.308e-09 | 0 | 0 | 0 | 0 | 0 | 1 | -90 | 90 | 0.22259 | 0.056622 | -0.22235 | -0.056465
34 | 35 | 0.31896 | 0.20413 | 1.6069e-09 | 0 | 0 | 0 | 0 | 0 | 1 | -90 | 90 | 0.21562 | 0.05478 | -0.21546 | -0.054677
35 | 36 | 0.74894 | 0.47932 | 3.773e-09 | 0 | 0 | 0 | 0 | 0 | 1 | -90 | 90 | 0.20867 | 0.052976 | -0.20832 | -0.052749
36 | 37 | 0.47146 | 0.30173 | 2.3751e-09 | 0 | 0 | 0 | 0 | 0 | 1 | -90 | 90 | 0.20046 | 0.050781 | -0.20026 | -0.050649
37 | 39 | 1.2289 | 0.7865 | 2.0637e-09 | 0 | 0 | 0 | 0 | 0 | 1 | -90 | 90 | 0.022561 | 0.0056711 | -0.022554 | -0.0056669
39 | 48 | 7.0905 | 4.5379 | 1.1907e-08 | 0 | 0 | 0 | 0 | 0 | 1 | -90 | 90 | 0.022554 | 0.005667 | -0.022515 | -0.0056429